## LOTE 1
| SUMINISTRO DE ELECTRÓNICA DE RED ACCESO Y AGREGACION. CRITERIOS TECNOLÓGICOS VALORABLES. LOTE 1 | Criterio de valoración | Valor | Justificación
Equipo tipo L1.Eq1
1-V | Se valorará positivamente el suministro de equipos del lote 1 tipo L1.Eq.1 con un número superior de interfaces. | Nº interfaces por encima de lo exigido
2-V | Se valorará positivamente el suministro de equipos del lote 1 tipo L1.Eq.1 con una capacidad de conmutación y tasa de envío superior a la exigida. | Capacidad de conmutación (Gbps) y tasas de envío (Mpps) superior a los exigido
3-V | Se valorará positivamente que los equipos del tipo L1.Eq.1 dispongan del sistema operativo Comware. | Cumple/no cumple |  | Indicar la versión disponible
4-V | Se valorará positivamente que el sistema operativo de los equipos del tipo L1.Eq.1 dispongan de la funcionalidad packet-capture. | Cumple/no cumple |  | Indicar enlace al fichero a descargar
Equipo tipo L1.Eq2
5-V | Se valorará positivamente el suministro de equipos del lote 1 tipo L1.Eq.2 con un número superior de interfaces. | Nº interfaces por encima de lo exigido
6-V | Se valorará positivamente el suministro de equipos del lote 1 tipo L1.Eq.2 con una capacidad de conmutación y tasa de envío superior a la exigida. | Capacidad de conmutación (Gbps) y tasas de envío (Mpps) superior a los exigido
7-V | Se valorará positivamente que los equipos del tipo L1.Eq.2 dispongan del sistema operativo Comware | Cumple/no cumple |  | Indicar la versión disponible
8-V | Se valorará positivamente que el sistema operativo de los equipos del tipo L1.Eq.2 dispongan de la funcionalidad packet-capture. | Cumple/no cumple |  | Indicar enlace al fichero a descargar
Equipo tipo L1.Eq3
9-V | Se valorará positivamente el suministro de equipos del lote 1 tipo L1.Eq.3 con un número superior de interfaces. | Nº interfaces por encima de lo exigido
10-V | Se valorará positivamente el suministro de equipos del lote 1 tipo L1.Eq.3 con una capacidad de conmutación y tasa de envío superior a la exigida. | Capacidad de conmutación (Gbps) y tasas de envío (Mpps) superior a los exigido
11-V | Se valorará positivamente el suministro de equipos del lote 1 tipo L1.Eq.3 cun una potencia PoE+ superior a la exigida. | Potencia PoE+ suministrada por encima de la exigida
12-V | Se valorará positivamente que los equipos del tipo L1.Eq.3 dispongan del sistema operativo Comware | Cumple/no cumple |  | Indicar la versión disponible
13-V | Se valorará positivamente que el sistema operativo de los equipos del tipo L1.Eq.3 dispongan de la funcionalidad packet-capture. | Cumple/no cumple |  | Indicar enlace al fichero a descargar
Equipo tipo L1.Eq4
14-V | Se valorará positivamente el suministro de equipos del lote 1 tipo L1.Eq.4 con un número superior de interfaces en fibra en formato SFP+. | Nº interfaces por encima de lo exigido
15-V | Se valorará positivamente el suministro de equipos del lote 1 tipo L1.Eq.4 con una capacidad de conmutación y tasa de envío superior a la exigida. | Capacidad de conmutación (Gbps) y tasas de envío (Mpps) superior a los exigido
16-V | Se valorará positivamente el suministro de equipos del lote 1 tipo L1.Eq.4 cun una potencia PoE+ superior a la exigida. | Potencia PoE+ suministrada por encima de la exigida
17-V | Se valorará positivamente que los equipos del tipo L1.Eq.4 dispongan del sistema operativo Comware | Cumple/no cumple |  | Indicar la versión disponible
18-V | Se valorará positivamente que el sistema operativo de los equipos del tipo L1.Eq.4 dispongan de la funcionalidad packet-capture. | Cumple/no cumple |  | Indicar enlace al fichero a descargar
Equipo tipo L1.Eq5
19-V | Se valorará positivamente el suministro de equipos del lote 1 tipo L1.Eq.5 con un número superior de interfaces en fibra en formato SFP+. | Nº interfaces por encima de lo exigido
20-V | Se valorará positivamente el suministro de equipos del lote 1 tipo L1.Eq.5 con una capacidad de conmutación y tasa de envío superior a la exigida. | Capacidad de conmutación (Gbps) y tasas de envío (Mpps) superior a los exigido
21-V | Se valorará positivamente el suministro de equipos del lote 1 tipo L1.Eq.5 con una potencia PoE+ superior a la exigida. | Potencia PoE+ suministrada por encima de la exigida
22-V | Se valorará positivamente que los equipos del tipo L1.Eq.5 dispongan del sistema operativo Comware | Cumple/no cumple |  | Indicar la versión disponible
23-V | Se valorará positivamente que el sistema operativo de los equipos del tipo L1.Eq.5 dispongan de la funcionalidad packet-capture. | Cumple/no cumple |  | Indicar enlace al fichero a descargar

## LOTE 2
| SUMINISTRO DE ELECTRÓNICA DE RED ACCESO Y AGREGACION. CRITERIOS TECNOLÓGICOS VALORABLES. LOTE 2 | Criterio de valoración | Valor | Justificación
Equipo tipo L2.Eq1
24-V | Se valorará positivamente el suministro de equipos del lote 1 tipo L2.Eq.1 con un número superior de interfaces. | Nº interfaces por encima de lo exigido
25-V | Se valorará positivamente el suministro de equipos del lote 1 tipo L2.Eq.1 con una capacidad de conmutación y tasa de envío superior a la exigida. | Capacidad de conmutación (Gbps) y tasas de envío (Mpps) superior a los exigido
26-V | Se valorará positivamente que los equipos del tipo L2.Eq.1 dispongan del sistema operativo Comware | Cumple/no cumple |  | Indicar la versión disponible
27-V | Se valorará positivamente que el sistema operativo de los equipos del tipo L2.Eq.1 dispongan de la funcionalidad packet-capture. | Cumple/no cumple |  | Indicar enlace al fichero a descargar
Equipo tipo L2.Eq2
28-V | Se valorará positivamente el suministro de equipos del lote 1 tipo L2.Eq.2 con un número superior de interfaces. | Nº interfaces por encima de lo exigido
29-V | Se valorará positivamente el suministro de equipos del lote 1 tipo L2.Eq.2 con una capacidad de conmutación y tasa de envío superior a la exigida. | Capacidad de conmutación (Gbps) y tasas de envío (Mpps) superior a los exigido
30-V | Se valorará positivamente que los equipos del tipo L2.Eq.2 dispongan del sistema operativo Comware | Cumple/no cumple |  | Indicar la versión disponible
31-V | Se valorará positivamente que el sistema operativo de los equipos del tipo L2.Eq.2 dispongan de la funcionalidad packet-capture. | Cumple/no cumple |  | Indicar enlace al fichero a descargar
Equipo tipo L2.Eq3
32-V | Se valorará positivamente el suministro de equipos del lote 1 tipo L2.Eq.3 con un número superior de interfaces. | Nº interfaces por encima de lo exigido
33-V | Se valorará positivamente el suministro de equipos del lote 1 tipo L2.Eq.3 con una capacidad de conmutación y tasa de envío superior a la exigida. | Capacidad de conmutación (Gbps) y tasas de envío (Mpps) superior a los exigido
34-V | Se valorará positivamente el suministro de equipos del lote 2 tipo L2.Eq.3 cOn una potencia PoE+ superior a la exigida. | Potencia PoE+ suministrada por encima de la exigida
35-V | Se valorará positivamente que los equipos del tipo L2.Eq.3 dispongan del sistema operativo Comware | Cumple/no cumple |  | Indicar la versión disponible
36-V | Se valorará positivamente que el sistema operativo de los equipos del tipo L2.Eq.3 dispongan de la funcionalidad packet-capture. | Cumple/no cumple |  | Indicar enlace al fichero a descargar
Equipo tipo L2.Eq4
37-V | Se valorará positivamente el suministro de equipos del lote 1 tipo L2.Eq.4 con un número superior de interfaces. | Nº interfaces por encima de lo exigido
38-V | Se valorará positivamente el suministro de equipos del lote 1 tipo L2.Eq.4 con una capacidad de conmutación y tasa de envío superior a la exigida. | Capacidad de conmutación (Gbps) y tasas de envío (Mpps) superior a los exigido
39-V | Se valorará positivamente el suministro de equipos del lote 2 tipo L2.Eq.4 con una potencia PoE+ superior a la exigida. | Potencia PoE+ suministrada por encima de la exigida
40-V | Se valorará positivamente que los equipos del tipo L2.Eq.4 dispongan del sistema operativo Comware | Cumple/no cumple |  | Indicar la versión disponible
41-V | Se valorará positivamente que el sistema operativo de los equipos del tipo L2.Eq.4 dispongan de la funcionalidad packet-capture. | Cumple/no cumple |  | Indicar enlace al fichero a descargar

## LOTE 3
| SUMINISTRO DE ELECTRÓNICA DE RED ACCESO Y AGREGACION. CRITERIOS TECNOLÓGICOS VALORABLES. LOTE 3 | Criterio de valoración | Valor | Justificación
Equipo tipo L3.Eq1
42-V | Se valorará positivamente el suministro de equipos del lote 3 con redundancia de fuente mixta (AC y DC). | Cumple/no cumple
43-V | Se valorará positivamente el suministro de equipos del tipo L3.Eq.1 con un número superior de interfaces en fibra en formato SFP+. | Nº interfaces por encima de lo exigido
44-V | Se valorará positivamente el suministro de equipos del tipo L3.Eq.1 con una capacidad de conmutación y tasa de envío superior a la exigida. | Capacidad de conmutación (Gbps) y tasas de envío (Mpps) superior a los exigido
45-V | Se valorará positivamente el suministro de equipos del tipo L3.Eq.1 con una capacidad multi-vrf por encima de lo exigido | Nº de vpns soportadas por encima de lo exigido
46-V | Se valorará positivamente la capacidad de routing. Nº de instancias RIP, OSPF, BGP soportadas por los equipos del tipo L3.Eq.1 propuestos | Nº instancias RIP, OSPF y BGP soportadas
47-V | Se valorará positivamente que los equipos del tipo L3.Eq.1 dispongan del sistema operativo Comware | Cumple/no cumple |  | Indicar la versión disponible
48-V | Se valorará positivamente que el sistema operativo de los equipos del tipo L3.Eq.1 dispongan de la funcionalidad packet-capture. | Cumple/no cumple |  | Indicar enlace al fichero a descargar