## Hoja1
RM282352a Redes de abastecimiento en la C/ Lerín de Ansoáin<>Antsoain
NºOrden | Código | Uds. | Descripción | Cantidad | Precio | Importe
|  |  | RM282352a Redes de abastecimiento en la C/ Lerín de Ansoáin<>Antsoain |  |  | 92788.11
1 | 1 |  | RAMAL CALLE LERÍN |  |  | 58764.65
1.1 | 1.1 |  | MOVIMIENTO DE TIERRAS |  |  | 25438.9
1.1.1 | UEXD01301 | m2 | Demolición de pavimento existente de hormigón en masa de 15/25 cms., incluso: retirada o demolición de baldosa y mortero, corte de bordes mediante disco radial, carga sobre camión, herramientas y demás medios auxiliares. No incluye transporte a vertedero ni canon de vertido. | 168.75 | 7.32 | 1235.25
1.1.2 | UEXEZ.abb | m3 | Excavación en zanjas, arquetas y pozos de registro en tierras a cualquier profundidad, por medios mecánicos, con carga a camión de los productos de la excavación, incluso ayuda manual en las zonas de difícil acceso, p.p. de corte y rotura de pavimento, demoliciones de obras de fábrica, agotamientos, entibaciones puntuales necesarias por motivos de seguridad, cruces con otros servicios realizados tanto manualmente como con medios mecánicos, refino a mano, herramientas y medios auxiliares. Incluye la carga a camión y descarga del mismo en vertedero. No incluye transporte a vertedero ni canon de vertido. | 117.5 | 5.85 | 687.38
1.1.3 | UEXEC005 | ud | Cruce de canalización de proyecto con otros servicios afectados, incluyendo todos los trabajos necesarios para su localización, la pérdida de rendimiento de excavación, adecuación de la entibación, relleno y colocación de la tubería, su desvío, apuntalamiento y estabilización o adecuación a la necesidad de la obra y su reposición final, incluyendo todos los materiales necesarios, piezas especiales, gestiones con la compañías, etc., hasta la correcta ejecución de la unidad. | 23 | 109.84 | 2526.32
1.1.4 | RET.GALV | ud | Corte en fondo de zanja y retirada a punto de acopio de la tubería de abastecimiento de acero galvanizado/fundición nodular existente y a reemplazar, incluso corte con radial en fondo de zanja de los trozos de tubo a una longitud manejable (1 corte cada 5 m) y colocación en punto de acopio para su posterior carga y transporte a gestor autorizado. | 20 | 23.69 | 473.8
1.1.5 | USSA030 | kg | Segregación de los residuos que contengan amianto, provenientes de la excavación en zanja en la que se encuentre una tubería de fibrocemento en desuso a desmontar. Incluye los trabajos de localización, material de excavación alrededor del tubo (base (0,60m) x altura (0,23)), desmontaje y retirada de materiales con amianto, incluso equipos de protección individual desechables para protección corporal y respiratoria, embalaje de los residuos en embalajes cerrados apropiados y con etiquetas reglamentarias que indiquen que contienen amianto. Incluye el transporte y el canon de gestión de los residuos con amianto por gestor autorizado. | 3780 | 1.8 | 6804
1.1.6 | UEXEC050 | ud | Apertura de calicata en cualquier tipo de terreno con medios mecánicos y apoyo manual, de cualquier profundidad, hasta localización de redes existentes, servicios afectados ó roca dura no meteorizada. Incluso relleno de la zanja con restitución de la capa superior (tierra vegetal o pavimento) a sus condiciones iniciales. | 2 | 165.48 | 330.96
1.1.7 | UEXRZFabb | m3 | Relleno con todo-uno, de tamaño máximo 60 mm, en zanjas y pozos, incluso carga y transporte, extendido en zanja en tongadas horizontales de 30 cm. de espesor máximo, humectación, compactación vibratoria por medios mecánicos, hasta alcanzar el 98% del Próctor Modificado, refino de coronación y taludes, herramientas y medios auxiliares. | 91.25 | 19.91 | 1816.79
1.1.8 | UEXRZGcbb | m3 | Relleno con material granular, tamaño 5-12 mm, en zanjas, en cama y protección de tuberías, incluso acopios, carga y transporte, extendido en zanja, refino de coronación y taludes, herramientas y medios auxiliares. | 25 | 17.19 | 429.75
1.1.9 | UPAPVBaaaa | m2 | Pavimento de acera formado por baldosas hidraúlicas, similar a la existente, de primera clase según el art. 220 del PG-3, recibidas con mortero de cemento M-20 (1:8) y enlechado de juntas, incluso solera de hormigón HM-20/P/40/I de 12cm de espesor, recebos con arena fina de 0 a 2 mm, totalmente terminado, herramientas y medios auxiliares. | 168.75 | 39.89 | 6731.44
1.1.10 | UPAFVSabc1 | m2 | Firme con mezcla bituminosa en caliente AC 22 base 50/70 G (G-20) y árido calizo, en capa de base o intermedia para superficies 6,0m2< Superf.<=350,0m2, según Norma 6.1.IC de la Instrucción de Carreteras vigente, espesor de 7 cm una vez compactado, incluso riego asfáltico, extendido, compactación, transporte y retirada de equipo de extendido y compactación, herramientas y demás medios auxiliares | 25.5 | 17.99 | 458.75
1.1.11 | UPAFVRadc1 | m2 | Firme con mezcla bituminosa en caliente tipo AC 16 surf 50/70 S (S-12) y árido ofítico, en capa de rodadura, para superficies 6,0m2< Superf.<=350,0m2, según Norma 6.1.IC de la Instrucción de Carreteras vigente, espesor de 5 cm una vez compactado, incluso riego asfáltico, extendido, compactación,transporte y retirada de equipo de extendido y compactación, herramientas y demás medios auxiliares | 25.5 | 18.12 | 462.06
1.1.12 | UPAPB0100 | m | Retirada y reposición de encintado de bordillo, en iguales condiciones a las que se encontraba antes de su retirada, incluso p.p. de rígola, reposición de materiales, totalmente terminado,herramientas y demás medios auxiliares. | 30 | 33.93 | 1017.9
1.1.13 | PAaj.3 | ud | Partida alzada a justificar para pequeñas obras de urbanización y varios en la C/. Lerín | 1 | 2464.5 | 2464.5
1.2 | 1.2 |  | TUBERÍAS Y PIEZAS |  |  | 4315.45
1.2.1 | UABCU.aabbc | m | Tubería de fundición nodular de DN 100 mm., clase de presión C100, con junta automática flexible standard, revestida interiormente con mortero, con revestimiento exterior reforzado (capa de Zn/Aluminio 85%/15% (400gr/m2) + pintura acrílica espesor >70 µm), fabricada de acuerdo con la Norma UNE-EN 545, incluso transporte a pie de obra, cinta de señalización, colocación en zanja, pruebas, desinfección con Cloro, herramientas y medios auxiliares. | 125 | 32.9 | 4112.5
1.2.2 | UABDFCaca | ud | Codo de fundición nodular a enchufe de DN 100 mm (90º,45º,22º,11º), con revestimiento exterior e interior con cincado y capa de acabado con pintura epoxi, incluso juntas expres equipadas, transporte a pie de obra, colocación en zanja, pruebas, herramientas y medios auxiliares. | 1 | 105.31 | 105.31
1.2.3 | UABDFMc | ud | Manguito de fundición nodular a enchufes de DN 100 mm de diámetro principal, con revestimiento exterior e interior con cincado y capa de acabado con pintura epoxi, incluso juntas expres equipadas, transporte a pie de obra, colocación en zanja, pruebas, herramientas y medios auxiliares. | 1 | 97.64 | 97.64
1.3 | 1.3 |  | OBRAS DE FÁBRICA Y ACOMETIDAS |  |  | 24810.64
1.3.1 | 1.3.1 |  | NUDO 1 |  |  | 2175.99
1.3.1.1 | UEXEC.a | m3 | Excavación para emplazamiento de cimentaciones o pequeñas obras de fábrica en tierras, reperfilado y compactación de la superficie excavada hasta el 100% del Proctor Modificado, refino, entibación, agotamiento, acopio seleccionado de la tierra vegetal existente y de los productos de la excavación para su posterior reutilización o transporte a acopio intermedio, incluso herramientas y demás medios auxiliares. | 8.53 | 8.2 | 69.95
1.3.1.2 | UEXRM.bb | m3 | Relleno seleccionado con todo-uno, tamaño máximo 60 mm, en trasdós de muros de obras de fábrica, incluso carga y transporte, extendido en capas, humectación, agotamiento y compactación en capas horizontales no superiores a 30 cm, hasta alcanzar el 95% del Proctor Modificado, totalmente terminado, herramientas y demás medios auxiliares. | 5.68 | 21.58 | 122.57
1.3.1.3 | UESEHLaac | m3 | Hormigón de limpieza HL-150, con árido de tamaño máximo 20 mm. y consistencia seca-plástica, en presoleras, incluso fabricación, transporte, vertido, colocación y puesta en obra manual, consolidación vibratoria por medios mecánicos, curado posterior durante al menos 4 días, herramientas y medios auxiliares. | 0.15 | 76.38 | 11.46
1.3.1.4 | UESEHA.abac | m3 | Hormigón armado HA-25/B/20/IIa en soleras, alzados y losas de obras de fabrica, incluso fabricación, transporte, vertido, colocación y puesta en obra, consolidación vibratoria por medios mecánicos, curado posterior durante al menos 4 días, p.p. de encofrado de juntas de construcción/retracción y de dilatación, herramientas y medios auxiliares. | 1.68 | 97 | 162.96
1.3.1.5 | UESEE.bba | m2 | Encofrado recto visto, en paramentos de hormigón de < 3 m. de altura media, realizado con tableros fenólicos de 27 mm de grueso, sobre soporte-armazón de madera, incluso durmientes, acodalamientos, pies derechos, elementos mecanizados de sujeción y anclaje, rascado y limpieza del hormigón acabado, desencofrado, herramientas y medios auxiliares. | 13.03 | 34.63 | 451.23
1.3.1.6 | UESEM.dba | m2 | Mallazo electrosoldado B 500 S formado por redondos ø8 mm. en cuadrícula de 15x15 cms., en posesión de sello de calidad, incluso p.p. de despuntes, desperdicios, solapes, esperas, separadores, totalmente colocado. | 15.41 | 7.61 | 117.27
1.3.1.7 | UESEM.eba | m2 | Mallazo electrosoldado B 500 S formado por redondos ø10 mm. en cuadrícula de 15x15 cms., en posesión de sello de calidad, incluso p.p. de despuntes, desperdicios, solapes, esperas, separadores, totalmente colocado. | 1.54 | 10.94 | 16.85
1.3.1.8 | UESEM.fba | m2 | Mallazo electrosoldado B 500 S formado por redondos ø12 mm. en cuadrícula de 15x15 cms., en posesión de sello de calidad, incluso p.p. de despuntes, desperdicios, solapes, esperas, separadores, totalmente colocado. | 1.54 | 13.86 | 21.34
1.3.1.9 | UESEA.ba | kg | Acero para armar de resistencia característica 500 N/mm2, en cualquiera de los diámetros normalizados, en posesión del sello de calidad, preparado en taller u obra, montado y atado, incluye la parte proporcional de desperdicios, tolerancias legales, cortes, despuntes, arriostramientos, refuerzos auxiliares, separadores rígidos en cuadrícula de 50x50 cm., setas de protección, herramientas y medios auxiliares. | 2.56 | 1.34 | 3.43
1.3.1.10 | UALINSBbbb | m | Junta de estanquidad para la utilización en juntas de estructuras de hormigón (de dilatación, retracción o construcción), con bateaguas de PVC de colocación central o externa, tipo Supercast de Fosroc o similar de iguales características técnicas, de 25 cm de anchura, apta para su uso en contacto con agua potable. Incluso p.p. de piezas especiales, amarres, soldaduras y sujeciones. Totalmente terminada, herramientas y demás medios auxiliares. | 4.2 | 17.37 | 72.95
1.3.1.11 | UABOR060 | ud | Contrarresto de hormigón HA-25 armado con acero B-500 S, en interior de obras de fábrica, contra solera o alzados, de acuerdo a las formas y detalles definidos en planos comprendiendo la ejecución de esperas en el alzado y solera o bien el anclaje mediante taladro y aplicación de resinas epoxi, incluso encofrado y desencofrado, apuntalamiento , totalmente terminado y puesto en servicio, herramientas y demás medios auxiliares. | 1 | 87.87 | 87.87
1.3.1.12 | USAPTDaaa | ud | Marco y tapa de fundición dúctil ø 600 mm, abatible, con inscripción, clase D400, Modelo REXESS de Saint Gobain, con marco redondo, para carga de rotura 40 Tn., según Norma UNE-EN 124, incluso puesta a cota de la parte superior de arqueta o pozo mediante recortado o recrecido con hormigón armado in situ, encofrado, sellado de la junta recortada o puente de unión entre hormigones con resinas Epoxi y anclajes ø12 B500 S, nivelación del marco con 4 tornillos M-12 con doble tuerca anclados mediante tacos mecánicos expansivos, incluso recibido perimetral con hormigón HM-25, armadura circular ø12 B500 S, encofrado metálico, pruebas, totalmente colocado y puesta en servicio, herramientas y demás medios auxiliares. | 1 | 148.57 | 148.57
1.3.1.13 | USAPTP100 | ud | Pate trepador homologado, de polipropileno con varilla de acero ø 12mm, con tope de anclaje curvo en pozos de registro y plano en arquetas, colocado mediante ejecución de taladro no pasante y sellado con resinas epoxi, totalmente terminado, herramientas y demás medios auxiliares. | 2 | 13.12 | 26.24
1.3.1.14 | UALINXb | ud | Pasamuros para tubería de D entre 150 y 250 mm en entronques con obras de fábrica de hormigón, a base de manta de fibra de vidrio envolviendo a la tubería y formación de junta perimetral en ambos lados mediante roza de 1 cm en una profundidad mínima de 2 cm, con imprimación previa de bordes y sellado con caucho sintético thikol, sikaflex,madelastik o similar y limpieza de bordes, incluso p.p. de encofrado, aros de goma, impermeabilizante de la manta, acero en armaduras de paso, totalmente terminado, herramientas y medios auxiliares. | 2 | 52.6 | 105.2
1.3.1.15 | UPLPP090 | ud | Desague de arqueta de abastecimiento, formado con tuberia de PE D90 mm. (Longitud = 2 m.), totalmente instalada, herramientas y medios auxiliares. | 1 | 41.02 | 41.02
1.3.1.16 | UABDFCbcb | ud | Codo de fundición nodular a bridas de DN 100 mm (90º-45º), con revestimiento exterior e interior con cincado y capa de acabado con pintura epoxi, incluso con bridas PN-16 UNE EN 1092-2 (ISO 2531) montadas con junta de PVC o elástica de EPDM y tornillería Geomet 500B , transporte a pie de obra, colocación en zanja, pruebas, herramientas y medios auxiliares. | 1 | 99.13 | 99.13
1.3.1.17 | UABDFEcc | ud | Empalme Brida-Enchufe Corto (Quick sin acerrojar) de 100 mm., de fundición nodular, con revestimiento exterior e interior con cincado y capa de acabado con pintura epoxi, incluso brida PN-16 UNE EN 1092-2 (ISO 2531) montada con junta de PVC o elástica de EPDM y tornillería Geomet 500B, transporte a pie de obra, colocación en zanja, pruebas, herramientas y medios auxiliares. | 2 | 75.86 | 151.72
1.3.1.18 | UABDVTbbaa | ud | Válvula de compuerta de cierre elástico, con tetones ( 2 roscas paralelas de 2" ), con homologación, de D.N. 100 mm, PN-16, tipo "BV-05-47", modelo largo F5 de BELGICAST, S.A., maniobra con volante de acero, con cuerpo de fundición dúctil ENGJS-500-7 según norma UNE EN 1563, con bridas PN-16 UNE EN 1092-2 (ISO 2531) montadas con junta de PVC o elástica de EPDM y tornillería Geomet 500B, incluso transporte a pie de obra, totalmente colocada, pruebas y puesta en servicio, herramientas y demás medios auxiliares. | 1 | 321.29 | 321.29
1.3.1.19 | UABECUddc | ud | Adaptador universal reducido para D.N. 100 mm, construida en fundición dúctil ENGJS-500-7 según norma UNE EN 1563 y protección de nylon-11, para conexión con tuberías de distintos materiales y diámetros exteriores de 103-130 mm / 84-106, mediante junta elastómera EPDM y contrabrida con tornillería protegida con teflón, con homologación, incluso corte de la tubería a conectar, preparación y limpieza del corte resultante, incluso transporte a pie de obra, totalmente colocada, pruebas y puesta en servicio, herramientas y demás medios auxiliares. | 1 | 144.94 | 144.94
1.3.2 | 1.3.2 |  | NUDO 2 |  |  | 2577.47
1.3.2.1 | UEXEC.a | m3 | Excavación para emplazamiento de cimentaciones o pequeñas obras de fábrica en tierras, reperfilado y compactación de la superficie excavada hasta el 100% del Proctor Modificado, refino, entibación, agotamiento, acopio seleccionado de la tierra vegetal existente y de los productos de la excavación para su posterior reutilización o transporte a acopio intermedio, incluso herramientas y demás medios auxiliares. | 11.05 | 8.2 | 90.61
1.3.2.2 | UEXRM.bb | m3 | Relleno seleccionado con todo-uno, tamaño máximo 60 mm, en trasdós de muros de obras de fábrica, incluso carga y transporte, extendido en capas, humectación, agotamiento y compactación en capas horizontales no superiores a 30 cm, hasta alcanzar el 95% del Proctor Modificado, totalmente terminado, herramientas y demás medios auxiliares. | 6.64 | 21.58 | 143.29
1.3.2.3 | UESEHLaac | m3 | Hormigón de limpieza HL-150, con árido de tamaño máximo 20 mm. y consistencia seca-plástica, en presoleras, incluso fabricación, transporte, vertido, colocación y puesta en obra manual, consolidación vibratoria por medios mecánicos, curado posterior durante al menos 4 días, herramientas y medios auxiliares. | 0.24 | 76.38 | 18.33
1.3.2.4 | UESEHA.abac | m3 | Hormigón armado HA-25/B/20/IIa en soleras, alzados y losas de obras de fabrica, incluso fabricación, transporte, vertido, colocación y puesta en obra, consolidación vibratoria por medios mecánicos, curado posterior durante al menos 4 días, p.p. de encofrado de juntas de construcción/retracción y de dilatación, herramientas y medios auxiliares. | 2.37 | 97 | 229.89
1.3.2.5 | UESEE.bba | m2 | Encofrado recto visto, en paramentos de hormigón de < 3 m. de altura media, realizado con tableros fenólicos de 27 mm de grueso, sobre soporte-armazón de madera, incluso durmientes, acodalamientos, pies derechos, elementos mecanizados de sujeción y anclaje, rascado y limpieza del hormigón acabado, desencofrado, herramientas y medios auxiliares. | 17.05 | 34.63 | 590.44
1.3.2.6 | UESEM.dba | m2 | Mallazo electrosoldado B 500 S formado por redondos ø8 mm. en cuadrícula de 15x15 cms., en posesión de sello de calidad, incluso p.p. de despuntes, desperdicios, solapes, esperas, separadores, totalmente colocado. | 20.51 | 7.61 | 156.08
1.3.2.7 | UESEM.eba | m2 | Mallazo electrosoldado B 500 S formado por redondos ø10 mm. en cuadrícula de 15x15 cms., en posesión de sello de calidad, incluso p.p. de despuntes, desperdicios, solapes, esperas, separadores, totalmente colocado. | 2.38 | 10.94 | 26.04
1.3.2.8 | UESEM.fba | m2 | Mallazo electrosoldado B 500 S formado por redondos ø12 mm. en cuadrícula de 15x15 cms., en posesión de sello de calidad, incluso p.p. de despuntes, desperdicios, solapes, esperas, separadores, totalmente colocado. | 2.38 | 13.86 | 32.99
1.3.2.9 | UESEA.ba | kg | Acero para armar de resistencia característica 500 N/mm2, en cualquiera de los diámetros normalizados, en posesión del sello de calidad, preparado en taller u obra, montado y atado, incluye la parte proporcional de desperdicios, tolerancias legales, cortes, despuntes, arriostramientos, refuerzos auxiliares, separadores rígidos en cuadrícula de 50x50 cm., setas de protección, herramientas y medios auxiliares. | 2.56 | 1.34 | 3.43
1.3.2.10 | UALINSBbbb | m | Junta de estanquidad para la utilización en juntas de estructuras de hormigón (de dilatación, retracción o construcción), con bateaguas de PVC de colocación central o externa, tipo Supercast de Fosroc o similar de iguales características técnicas, de 25 cm de anchura, apta para su uso en contacto con agua potable. Incluso p.p. de piezas especiales, amarres, soldaduras y sujeciones. Totalmente terminada, herramientas y demás medios auxiliares. | 5.4 | 17.37 | 93.8
1.3.2.11 | UABOR060 | ud | Contrarresto de hormigón HA-25 armado con acero B-500 S, en interior de obras de fábrica, contra solera o alzados, de acuerdo a las formas y detalles definidos en planos comprendiendo la ejecución de esperas en el alzado y solera o bien el anclaje mediante taladro y aplicación de resinas epoxi, incluso encofrado y desencofrado, apuntalamiento , totalmente terminado y puesto en servicio, herramientas y demás medios auxiliares. | 1 | 87.87 | 87.87
1.3.2.12 | USAPTDaaa | ud | Marco y tapa de fundición dúctil ø 600 mm, abatible, con inscripción, clase D400, Modelo REXESS de Saint Gobain, con marco redondo, para carga de rotura 40 Tn., según Norma UNE-EN 124, incluso puesta a cota de la parte superior de arqueta o pozo mediante recortado o recrecido con hormigón armado in situ, encofrado, sellado de la junta recortada o puente de unión entre hormigones con resinas Epoxi y anclajes ø12 B500 S, nivelación del marco con 4 tornillos M-12 con doble tuerca anclados mediante tacos mecánicos expansivos, incluso recibido perimetral con hormigón HM-25, armadura circular ø12 B500 S, encofrado metálico, pruebas, totalmente colocado y puesta en servicio, herramientas y demás medios auxiliares. | 1 | 148.57 | 148.57
1.3.2.13 | USAPTP100 | ud | Pate trepador homologado, de polipropileno con varilla de acero ø 12mm, con tope de anclaje curvo en pozos de registro y plano en arquetas, colocado mediante ejecución de taladro no pasante y sellado con resinas epoxi, totalmente terminado, herramientas y demás medios auxiliares. | 2 | 13.12 | 26.24
1.3.2.14 | UALINXb | ud | Pasamuros para tubería de D entre 150 y 250 mm en entronques con obras de fábrica de hormigón, a base de manta de fibra de vidrio envolviendo a la tubería y formación de junta perimetral en ambos lados mediante roza de 1 cm en una profundidad mínima de 2 cm, con imprimación previa de bordes y sellado con caucho sintético thikol, sikaflex,madelastik o similar y limpieza de bordes, incluso p.p. de encofrado, aros de goma, impermeabilizante de la manta, acero en armaduras de paso, totalmente terminado, herramientas y medios auxiliares. | 2 | 52.6 | 105.2
1.3.2.15 | UPLPP090 | ud | Desague de arqueta de abastecimiento, formado con tuberia de PE D90 mm. (Longitud = 2 m.), totalmente instalada, herramientas y medios auxiliares. | 1 | 41.02 | 41.02
1.3.2.16 | UABDFEcc | ud | Empalme Brida-Enchufe Corto (Quick sin acerrojar) de 100 mm., de fundición nodular, con revestimiento exterior e interior con cincado y capa de acabado con pintura epoxi, incluso brida PN-16 UNE EN 1092-2 (ISO 2531) montada con junta de PVC o elástica de EPDM y tornillería Geomet 500B, transporte a pie de obra, colocación en zanja, pruebas, herramientas y medios auxiliares. | 2 | 75.86 | 151.72
1.3.2.17 | UABECVd1 | ud | Brida contratracción para conexión con tuberías de PVC o PE y diámetros exteriores de 125 mm, con cuerpo de fundición nodular ENGJS-500-7 según norma UNE EN 1563, recubierto con epoxy y anillo contratracción de latón, montada con brida PN-16 DIN 2533 equipada con junta de PVC o elástica de EPDM y tornillería Geomet 500B, incluso corte de la tubería a conectar, preparación y limpieza del corte resultante, transporte a pie de obra, totalmente colocada, pruebas y puesta en servicio, herramientas y demás medios auxiliares. | 1 | 142.55 | 142.55
1.3.2.18 | UABDFTacd | ud | Te de fundición nodular a Bridas, de 100 mm de diámetro principal con salida a cualquier diámetro normalizado, con revestimiento exterior e interior con cincado y capa de acabado con pintura epoxi, incluso juntas con bridas PN-16 UNE EN 1092-2 (ISO 2531) montadas con junta de PVC o elástica de EPDM y tornillería Geomet 500B, transporte a pie de obra, colocación en zanja, anclaje, pruebas, herramientas y medios auxiliares. | 1 | 118.12 | 118.12
1.3.2.19 | UABDVCbdba | ud | Válvula de compuerta de cierre elástico, con homologación, de D.N. 100 mm, PN-16, modelo corto, conforme a EN 1074, tipo BV-05-47 de BELGICAST o EURO 20 de SAINT GOBAIN o serie 6/30 de AVK, con cuerpo de fundición dúctil ENGJS-500-7 según norma UNE EN 1563, con bridas PN-16 UNE EN 1092-2 (ISO 2531) montadas con junta de PVC o elástica de EPDM y tornillería Geomet 500B, incluso transporte a pie de obra, totalmente colocada, pruebas y puesta en servicio, herramientas y demás medios auxiliares. | 2 | 185.64 | 371.28
1.3.3 | 1.3.3 |  | NUDO 3 |  |  | 2501.43
1.3.3.1 | UEXEC.a | m3 | Excavación para emplazamiento de cimentaciones o pequeñas obras de fábrica en tierras, reperfilado y compactación de la superficie excavada hasta el 100% del Proctor Modificado, refino, entibación, agotamiento, acopio seleccionado de la tierra vegetal existente y de los productos de la excavación para su posterior reutilización o transporte a acopio intermedio, incluso herramientas y demás medios auxiliares. | 9.79 | 8.2 | 80.28
1.3.3.2 | UEXRM.bb | m3 | Relleno seleccionado con todo-uno, tamaño máximo 60 mm, en trasdós de muros de obras de fábrica, incluso carga y transporte, extendido en capas, humectación, agotamiento y compactación en capas horizontales no superiores a 30 cm, hasta alcanzar el 95% del Proctor Modificado, totalmente terminado, herramientas y demás medios auxiliares. | 6.16 | 21.58 | 132.93
1.3.3.3 | UESEHLaac | m3 | Hormigón de limpieza HL-150, con árido de tamaño máximo 20 mm. y consistencia seca-plástica, en presoleras, incluso fabricación, transporte, vertido, colocación y puesta en obra manual, consolidación vibratoria por medios mecánicos, curado posterior durante al menos 4 días, herramientas y medios auxiliares. | 0.2 | 76.38 | 15.28
1.3.3.4 | UESEHA.abac | m3 | Hormigón armado HA-25/B/20/IIa en soleras, alzados y losas de obras de fabrica, incluso fabricación, transporte, vertido, colocación y puesta en obra, consolidación vibratoria por medios mecánicos, curado posterior durante al menos 4 días, p.p. de encofrado de juntas de construcción/retracción y de dilatación, herramientas y medios auxiliares. | 2.02 | 97 | 195.94
1.3.3.5 | UESEE.bba | m2 | Encofrado recto visto, en paramentos de hormigón de < 3 m. de altura media, realizado con tableros fenólicos de 27 mm de grueso, sobre soporte-armazón de madera, incluso durmientes, acodalamientos, pies derechos, elementos mecanizados de sujeción y anclaje, rascado y limpieza del hormigón acabado, desencofrado, herramientas y medios auxiliares. | 15.04 | 34.63 | 520.84
1.3.3.6 | UESEM.dba | m2 | Mallazo electrosoldado B 500 S formado por redondos ø8 mm. en cuadrícula de 15x15 cms., en posesión de sello de calidad, incluso p.p. de despuntes, desperdicios, solapes, esperas, separadores, totalmente colocado. | 17.96 | 7.61 | 136.68
1.3.3.7 | UESEM.eba | m2 | Mallazo electrosoldado B 500 S formado por redondos ø10 mm. en cuadrícula de 15x15 cms., en posesión de sello de calidad, incluso p.p. de despuntes, desperdicios, solapes, esperas, separadores, totalmente colocado. | 1.96 | 10.94 | 21.44
1.3.3.8 | UESEM.fba | m2 | Mallazo electrosoldado B 500 S formado por redondos ø12 mm. en cuadrícula de 15x15 cms., en posesión de sello de calidad, incluso p.p. de despuntes, desperdicios, solapes, esperas, separadores, totalmente colocado. | 1.96 | 13.86 | 27.17
1.3.3.9 | UESEA.ba | kg | Acero para armar de resistencia característica 500 N/mm2, en cualquiera de los diámetros normalizados, en posesión del sello de calidad, preparado en taller u obra, montado y atado, incluye la parte proporcional de desperdicios, tolerancias legales, cortes, despuntes, arriostramientos, refuerzos auxiliares, separadores rígidos en cuadrícula de 50x50 cm., setas de protección, herramientas y medios auxiliares. | 2.56 | 1.34 | 3.43
1.3.3.10 | UALINSBbbb | m | Junta de estanquidad para la utilización en juntas de estructuras de hormigón (de dilatación, retracción o construcción), con bateaguas de PVC de colocación central o externa, tipo Supercast de Fosroc o similar de iguales características técnicas, de 25 cm de anchura, apta para su uso en contacto con agua potable. Incluso p.p. de piezas especiales, amarres, soldaduras y sujeciones. Totalmente terminada, herramientas y demás medios auxiliares. | 4.8 | 17.37 | 83.38
1.3.3.11 | UABOR060 | ud | Contrarresto de hormigón HA-25 armado con acero B-500 S, en interior de obras de fábrica, contra solera o alzados, de acuerdo a las formas y detalles definidos en planos comprendiendo la ejecución de esperas en el alzado y solera o bien el anclaje mediante taladro y aplicación de resinas epoxi, incluso encofrado y desencofrado, apuntalamiento , totalmente terminado y puesto en servicio, herramientas y demás medios auxiliares. | 1 | 87.87 | 87.87
1.3.3.12 | USAPTDaaa | ud | Marco y tapa de fundición dúctil ø 600 mm, abatible, con inscripción, clase D400, Modelo REXESS de Saint Gobain, con marco redondo, para carga de rotura 40 Tn., según Norma UNE-EN 124, incluso puesta a cota de la parte superior de arqueta o pozo mediante recortado o recrecido con hormigón armado in situ, encofrado, sellado de la junta recortada o puente de unión entre hormigones con resinas Epoxi y anclajes ø12 B500 S, nivelación del marco con 4 tornillos M-12 con doble tuerca anclados mediante tacos mecánicos expansivos, incluso recibido perimetral con hormigón HM-25, armadura circular ø12 B500 S, encofrado metálico, pruebas, totalmente colocado y puesta en servicio, herramientas y demás medios auxiliares. | 1 | 148.57 | 148.57
1.3.3.13 | USAPTP100 | ud | Pate trepador homologado, de polipropileno con varilla de acero ø 12mm, con tope de anclaje curvo en pozos de registro y plano en arquetas, colocado mediante ejecución de taladro no pasante y sellado con resinas epoxi, totalmente terminado, herramientas y demás medios auxiliares. | 2 | 13.12 | 26.24
1.3.3.14 | UALINXb | ud | Pasamuros para tubería de D entre 150 y 250 mm en entronques con obras de fábrica de hormigón, a base de manta de fibra de vidrio envolviendo a la tubería y formación de junta perimetral en ambos lados mediante roza de 1 cm en una profundidad mínima de 2 cm, con imprimación previa de bordes y sellado con caucho sintético thikol, sikaflex,madelastik o similar y limpieza de bordes, incluso p.p. de encofrado, aros de goma, impermeabilizante de la manta, acero en armaduras de paso, totalmente terminado, herramientas y medios auxiliares. | 2 | 52.6 | 105.2
1.3.3.15 | UPLPP090 | ud | Desague de arqueta de abastecimiento, formado con tuberia de PE D90 mm. (Longitud = 2 m.), totalmente instalada, herramientas y medios auxiliares. | 1 | 41.02 | 41.02
1.3.3.16 | UABDFCbcb | ud | Codo de fundición nodular a bridas de DN 100 mm (90º-45º), con revestimiento exterior e interior con cincado y capa de acabado con pintura epoxi, incluso con bridas PN-16 UNE EN 1092-2 (ISO 2531) montadas con junta de PVC o elástica de EPDM y tornillería Geomet 500B , transporte a pie de obra, colocación en zanja, pruebas, herramientas y medios auxiliares. | 1 | 99.13 | 99.13
1.3.3.17 | UABDFEcc | ud | Empalme Brida-Enchufe Corto (Quick sin acerrojar) de 100 mm., de fundición nodular, con revestimiento exterior e interior con cincado y capa de acabado con pintura epoxi, incluso brida PN-16 UNE EN 1092-2 (ISO 2531) montada con junta de PVC o elástica de EPDM y tornillería Geomet 500B, transporte a pie de obra, colocación en zanja, pruebas, herramientas y medios auxiliares. | 1 | 75.86 | 75.86
1.3.3.18 | UABDFDbed | ud | Reducción Brida-Brida en fundición nodular D.N. 150/(50-125) mm, con revestimiento exterior e interior con cincado y capa de acabado con pintura epoxi, con bridas PN-16 UNE EN 1092-2 (ISO 2531) montadas con junta de PVC o elástica de EPDM y tornillería Geomet 500B, transporte a pie de obra. | 1 | 130.62 | 130.62
1.3.3.19 | UABDFEce | ud | Empalme Brida-Enchufe Corto (Quick sin acerrojar) de 150 mm., de fundición nodular, con revestimiento exterior e interior con cincado y capa de acabado con pintura epoxi, incluso brida PN-16 UNE EN 1092-2 (ISO 2531) montada con junta de PVC o elástica de EPDM y tornillería Geomet 500B, transporte a pie de obra, colocación en zanja, pruebas, herramientas y medios auxiliares. | 1 | 103.32 | 103.32
1.3.3.20 | UABDVTbbaa | ud | Válvula de compuerta de cierre elástico, con tetones ( 2 roscas paralelas de 2" ), con homologación, de D.N. 100 mm, PN-16, tipo "BV-05-47", modelo largo F5 de BELGICAST, S.A., maniobra con volante de acero, con cuerpo de fundición dúctil ENGJS-500-7 según norma UNE EN 1563, con bridas PN-16 UNE EN 1092-2 (ISO 2531) montadas con junta de PVC o elástica de EPDM y tornillería Geomet 500B, incluso transporte a pie de obra, totalmente colocada, pruebas y puesta en servicio, herramientas y demás medios auxiliares. | 1 | 321.29 | 321.29
1.3.3.21 | UABECUddc | ud | Adaptador universal reducido para D.N. 100 mm, construida en fundición dúctil ENGJS-500-7 según norma UNE EN 1563 y protección de nylon-11, para conexión con tuberías de distintos materiales y diámetros exteriores de 103-130 mm / 84-106, mediante junta elastómera EPDM y contrabrida con tornillería protegida con teflón, con homologación, incluso corte de la tubería a conectar, preparación y limpieza del corte resultante, incluso transporte a pie de obra, totalmente colocada, pruebas y puesta en servicio, herramientas y demás medios auxiliares. | 1 | 144.94 | 144.94
1.3.4 | 1.3.4 |  | NUDO 5 (Con acometida Ø50 para contador Ø25mm) |  |  | 3235.62
1.3.4.1 | UEXEC.a | m3 | Excavación para emplazamiento de cimentaciones o pequeñas obras de fábrica en tierras, reperfilado y compactación de la superficie excavada hasta el 100% del Proctor Modificado, refino, entibación, agotamiento, acopio seleccionado de la tierra vegetal existente y de los productos de la excavación para su posterior reutilización o transporte a acopio intermedio, incluso herramientas y demás medios auxiliares. | 10.48 | 8.2 | 85.94
1.3.4.2 | UEXRM.bb | m3 | Relleno seleccionado con todo-uno, tamaño máximo 60 mm, en trasdós de muros de obras de fábrica, incluso carga y transporte, extendido en capas, humectación, agotamiento y compactación en capas horizontales no superiores a 30 cm, hasta alcanzar el 95% del Proctor Modificado, totalmente terminado, herramientas y demás medios auxiliares. | 6.48 | 21.58 | 139.84
1.3.4.3 | UESEHLaac | m3 | Hormigón de limpieza HL-150, con árido de tamaño máximo 20 mm. y consistencia seca-plástica, en presoleras, incluso fabricación, transporte, vertido, colocación y puesta en obra manual, consolidación vibratoria por medios mecánicos, curado posterior durante al menos 4 días, herramientas y medios auxiliares. | 0.22 | 76.38 | 16.8
1.3.4.4 | UESEHA.abac | m3 | Hormigón armado HA-25/B/20/IIa en soleras, alzados y losas de obras de fabrica, incluso fabricación, transporte, vertido, colocación y puesta en obra, consolidación vibratoria por medios mecánicos, curado posterior durante al menos 4 días, p.p. de encofrado de juntas de construcción/retracción y de dilatación, herramientas y medios auxiliares. | 2.21 | 97 | 214.37
1.3.4.5 | UESEE.bba | m2 | Encofrado recto visto, en paramentos de hormigón de < 3 m. de altura media, realizado con tableros fenólicos de 27 mm de grueso, sobre soporte-armazón de madera, incluso durmientes, acodalamientos, pies derechos, elementos mecanizados de sujeción y anclaje, rascado y limpieza del hormigón acabado, desencofrado, herramientas y medios auxiliares. | 16.3 | 34.63 | 564.47
1.3.4.6 | UESEM.dba | m2 | Mallazo electrosoldado B 500 S formado por redondos ø8 mm. en cuadrícula de 15x15 cms., en posesión de sello de calidad, incluso p.p. de despuntes, desperdicios, solapes, esperas, separadores, totalmente colocado. | 19.5 | 7.61 | 148.4
1.3.4.7 | UESEM.eba | m2 | Mallazo electrosoldado B 500 S formado por redondos ø10 mm. en cuadrícula de 15x15 cms., en posesión de sello de calidad, incluso p.p. de despuntes, desperdicios, solapes, esperas, separadores, totalmente colocado. | 2.16 | 10.94 | 23.63
1.3.4.8 | UESEM.fba | m2 | Mallazo electrosoldado B 500 S formado por redondos ø12 mm. en cuadrícula de 15x15 cms., en posesión de sello de calidad, incluso p.p. de despuntes, desperdicios, solapes, esperas, separadores, totalmente colocado. | 2.16 | 13.86 | 29.94
1.3.4.9 | UESEA.ba | kg | Acero para armar de resistencia característica 500 N/mm2, en cualquiera de los diámetros normalizados, en posesión del sello de calidad, preparado en taller u obra, montado y atado, incluye la parte proporcional de desperdicios, tolerancias legales, cortes, despuntes, arriostramientos, refuerzos auxiliares, separadores rígidos en cuadrícula de 50x50 cm., setas de protección, herramientas y medios auxiliares. | 2.56 | 1.34 | 3.43
1.3.4.10 | UALINSBbbb | m | Junta de estanquidad para la utilización en juntas de estructuras de hormigón (de dilatación, retracción o construcción), con bateaguas de PVC de colocación central o externa, tipo Supercast de Fosroc o similar de iguales características técnicas, de 25 cm de anchura, apta para su uso en contacto con agua potable. Incluso p.p. de piezas especiales, amarres, soldaduras y sujeciones. Totalmente terminada, herramientas y demás medios auxiliares. | 5.2 | 17.37 | 90.32
1.3.4.11 | UABOR060 | ud | Contrarresto de hormigón HA-25 armado con acero B-500 S, en interior de obras de fábrica, contra solera o alzados, de acuerdo a las formas y detalles definidos en planos comprendiendo la ejecución de esperas en el alzado y solera o bien el anclaje mediante taladro y aplicación de resinas epoxi, incluso encofrado y desencofrado, apuntalamiento , totalmente terminado y puesto en servicio, herramientas y demás medios auxiliares. | 1 | 87.87 | 87.87
1.3.4.12 | USAPTDaaa | ud | Marco y tapa de fundición dúctil ø 600 mm, abatible, con inscripción, clase D400, Modelo REXESS de Saint Gobain, con marco redondo, para carga de rotura 40 Tn., según Norma UNE-EN 124, incluso puesta a cota de la parte superior de arqueta o pozo mediante recortado o recrecido con hormigón armado in situ, encofrado, sellado de la junta recortada o puente de unión entre hormigones con resinas Epoxi y anclajes ø12 B500 S, nivelación del marco con 4 tornillos M-12 con doble tuerca anclados mediante tacos mecánicos expansivos, incluso recibido perimetral con hormigón HM-25, armadura circular ø12 B500 S, encofrado metálico, pruebas, totalmente colocado y puesta en servicio, herramientas y demás medios auxiliares. | 2 | 148.57 | 297.14
1.3.4.13 | USAPTP100 | ud | Pate trepador homologado, de polipropileno con varilla de acero ø 12mm, con tope de anclaje curvo en pozos de registro y plano en arquetas, colocado mediante ejecución de taladro no pasante y sellado con resinas epoxi, totalmente terminado, herramientas y demás medios auxiliares. | 2 | 13.12 | 26.24
1.3.4.14 | UALINXb | ud | Pasamuros para tubería de D entre 150 y 250 mm en entronques con obras de fábrica de hormigón, a base de manta de fibra de vidrio envolviendo a la tubería y formación de junta perimetral en ambos lados mediante roza de 1 cm en una profundidad mínima de 2 cm, con imprimación previa de bordes y sellado con caucho sintético thikol, sikaflex,madelastik o similar y limpieza de bordes, incluso p.p. de encofrado, aros de goma, impermeabilizante de la manta, acero en armaduras de paso, totalmente terminado, herramientas y medios auxiliares. | 2 | 52.6 | 105.2
1.3.4.15 | UPLPP090 | ud | Desague de arqueta de abastecimiento, formado con tuberia de PE D90 mm. (Longitud = 2 m.), totalmente instalada, herramientas y medios auxiliares. | 1 | 41.02 | 41.02
1.3.4.16 | UABECUccc | ud | Adaptador universal para D.N. 80 mm, construida en fundición dúctil ENGJS-500-7 según norma UNE EN 1563 y protección de nylon-11, para conexión con tuberías de distintos materiales y diámetros exteriores de 84-106 mm, mediante junta elastómera EPDM y contrabrida con tornillería protegida con teflón, con homologación, incluso corte de la tubería a conectar, preparación y limpieza del corte resultante, incluso transporte a pie de obra, totalmente colocada, pruebas y puesta en servicio, herramientas y demás medios auxiliares. | 1 | 91.67 | 91.67
1.3.4.17 | UABDFTabd | ud | Te de fundición nodular de Enchufes a Brida, de 100 mm de diámetro principal con salida a cualquier diámetro normalizado, con revestimiento exterior e interior con cincado y capa de acabado con pintura epoxi, incluso juntas exprés equipadas, con brida PN-16 UNE EN 1092-2 (ISO 2531) montada con junta de PVC o elástica de EPDM y tornillería Geomet 500B, transporte a pie de obra, colocación en zanja, anclaje, pruebas, herramientas y medios auxiliares. | 1 | 110.65 | 110.65
1.3.4.18 | UABDFSaca | m | Carrete de fundición nodular a Bridas, de 80 mm. de diámetro, longitud <400 mm, con revestimiento exterior e interior con cincado y capa de acabado con pintura epoxi, incluso p.p. de bridas PN-16 UNE EN 1092-2 (ISO 2531) montadas con junta de PVC o elástica de EPDM y tornillería Geomet 500B, transporte a pie de obra, colocación en zanja, pruebas, herramientas y medios auxiliares. | 0.1 | 410.21 | 41.02
1.3.4.19 | UABDFRacd | ud | Carrete de fundición nodular a Bridas, de 80 mm. de diámetro, L=250 mm, con revestimiento exterior e interior con cincado y capa de acabado con pintura epoxi, incluso bridas PN-16 UNE EN 1092-2 (ISO 2531) montadas con junta de PVC o elástica de EPDM y tornillería Geomet 500B, transporte a pie de obra, colocación en zanja, pruebas, herramientas y medios auxiliares. | 1 | 82.5 | 82.5
1.3.4.20 | UABDFCbbb | ud | Codo de fundición nodular a bridas de DN 80 mm (90º-45º), con revestimiento exterior e interior con cincado y capa de acabado con pintura epoxi, incluso con bridas PN-16 UNE EN 1092-2 (ISO 2531) montadas con junta de PVC o elástica de EPDM y tornillería Geomet 500B , transporte a pie de obra, colocación en zanja, pruebas, herramientas y medios auxiliares. | 3 | 88.54 | 265.62
1.3.4.21 | UABDVTbaba | ud | Válvula de compuerta de cierre elástico, con tetones ( 2 roscas paralelas de 2" ), con homologación, de D.N. 80 mm, PN-16, tipo "BV-05-47", modelo largo F5 de BELGICAST, S.A., con cuerpo de fundición dúctil ENGJS-500-7 según norma UNE EN 1563, con bridas PN-16 UNE EN 1092-2 (ISO 2531) montadas con junta de PVC o elástica de EPDM y tornillería Geomet 500B, incluso transporte a pie de obra, totalmente colocada, pruebas y puesta en servicio, herramientas y demás medios auxiliares. | 1 | 263.17 | 263.17
1.3.4.22 | UABDPCbae | ud | Codo, de Latón, de 50 mm/ 1 1/2", con casquillo de latón y arandela de acetal, para 16 Atmósferas de presión de trabajo, incluso transporte a pie de obra, colocación en zanja, pruebas, herramientas y medios auxiliares. | 1 | 45.56 | 45.56
1.3.4.23 | UABDPCbbe | ud | Enlace mixto acodado a 45º, rosca macho, de Latón, de 50 mm/ 1 1/2", con casquillo de latón y arandela de acetal, para 16 Atmósferas de presión de trabajo, incluso transporte a pie de obra, colocación en zanja, pruebas, herramientas y medios auxiliares. | 1 | 33.22 | 33.22
1.3.4.24 | UABDVEBbe | ud | Válvula de esfera de 1 ½", construida en bronce DIN RG-S, ASTM B-62, con manilla de acero, mariposa o cuadradillo, con boca unión tubo + boca rosca macho ó hembra, para 10 atmósferas de presión de trabajo, incluso transporte a pie de obra, colocación en zanja, pruebas, herramientas y medios auxiliares. | 2 | 99.33 | 198.66
1.3.4.25 | PAaj.1 | ud | Partida alzada a justificar en el paso de acometida a través de fachada, incluyendo perforación de la fachada desde el exterior y en cota alineada con la salida del contador, mediante taladro perpendicular a la misma, con broca o corona de hasta 75mm de diámetro. Demolición de solera y solado en el interior de la zona privada, hasta el encuentro con la perforación realizada. Incluso encofrado de los extremos del agujero y relleno con hormigón de consistencia líquida para sellado de tubería en fachada, herramientas y medios auxiliares, totalmente terminado. | 1 | 180.01 | 180.01
1.3.4.26 | UABDPNe | ud | Tapón de polipropileno, de 50 mm-1 1/2'' de diámetro exterior-interior, para 16 Atmósferas de presión de trabajo, incluso transporte a pie de obra, colocación en zanja, pruebas, herramientas y medios auxiliares. | 1 | 13.14 | 13.14
1.3.4.27 | UABCP.ceba | m | Tubería de diámetro ext. 50 mm. (int. 1 1/2"), de polietileno de Alta Densidad PE-100, para 16 atmósferas de presión de trabajo, fabricada según normas UNE-EN 12201, en posesión de la Marca de producto certificado, incluso transporte a pie de obra, colocación en zanja, prueba de presión y desinfección con cloro, herramientas y medios auxiliares. | 3 | 4.51 | 13.53
1.3.4.28 | UALISKEcb | m | Aislamiento térmico para tuberías realizado con coquilla flexible de espuma elastomérica de 1 ½" de diámetro interior y 19 mm. de espesor, incluso colocación con adhesivo en uniones y medios auxiliares, s/IT.IC.19. | 3 | 7.42 | 22.26
1.3.5 | 1.3.5 |  | ACOMETIDAS |  |  | 13692.59
1.3.5.1 | UABFAbdab | ud | Acometida domiciliaria, realizada con tubería de polietileno PEAD de Ø2", derivada de la red general de Ø100 mm. Incluye localización de la red, suministro y colocación de collarín y pieza de latón en derivación, ejecución de zanja, colocación de la tubería y tapón final. Incluso rellenos y reposicion de pavimento. Longitud de acometida hasta 6 m. | 1 | 457.91 | 457.91
1.3.5.2 | UABF1.ea | ud | Llave de paso para acometida de servicios de D 2", con contador interior, compuesta por valvula de esfera de bronce o latón estampado, accesorios roscados de bronce y arqueta de charnela de 125 mm. instalada sobre tubería de PVC del mismo diámetro, incluso colocación, hormigón de protección, conexión a acometida, herramientas y medios auxiliares. | 1 | 297.01 | 297.01
1.3.5.3 | UABFAbcab | ud | Acometida domiciliaria, realizada con tubería de polietileno PEAD de Ø1 1/2", derivada de la red general de Ø100 mm. Incluye localización de la red, suministro y colocación de collarín y pieza de latón en derivación, ejecución de zanja, colocación de la tubería y tapón final. Incluso rellenos y reposicion de pavimento. Longitud de acometida hasta 6 m. | 14 | 388.12 | 5433.68
1.3.5.4 | UABF1.db | ud | Llave de paso para acometida de servicios de D 1 1/2", con contador interior, compuesta por valvula de esfera de bronce o latón estampado, accesorios roscados de bronce y arqueta de charnela de 125 mm. instalada sobre tubería de PVC del mismo diámetro, incluso colocación, hormigón de protección, conexión a acometida, herramientas y medios auxiliares. | 14 | 200.01 | 2800.14
1.3.5.5 | UABFAbaab | ud | Acometida domiciliaria, realizada con tubería de polietileno PEAD de Ø1", derivada de la red general de Ø100 mm. Incluye localización de la red, suministro y colocación de collarín y pieza de latón en derivación, ejecución de zanja, colocación de la tubería y tapón final. Incluso rellenos y reposicion de pavimento. Longitud de acometida hasta 6 m. | 4 | 355.53 | 1422.12
1.3.5.6 | UABF1.bb | ud | Llave de paso para acometida de servicios de D 1", con contador interior, compuesta por valvula de esfera de bronce o latón estampado, accesorios roscados de bronce y arqueta de charnela de 125 mm. instalada sobre tubería de PVC del mismo diámetro, incluso colocación, hormigón de protección, conexión a acometida, herramientas y medios auxiliares. | 4 | 115.68 | 462.72
1.3.5.7 | UABF2.bcab1 | ud | Caja de contador en fundición, modelo homologado, para acometida domiciliaria de abastecimiento de >1", (sin contador) incluso valvulería, piezas especiales y pequeño piecerio de acuerdo a la Normativa, recibido en base y con zuncho perimetral de hormigón HNE-15 de 20 cm, encofrado, protección de entradas a la caja con limitadores-centradores giratorios sobre su eje y cierre de poliestireno expandido, localización y preparación para conexión con tubería actual, totalmente colocada y con enlace/tubo ocupando el hueco de contador, herramientas y demás medios auxiliares. | 1 | 526.14 | 526.14
1.3.5.8 | UABF2.aaab1 | ud | Caja de contador en fundición, modelo homologado, para acometida domiciliaria de abastecimiento de 1", (sin contador) incluso valvulería, piezas especiales y pequeño piecerio de acuerdo a la Normativa, recibido en base y con zuncho perimetral de hormigón HNE-15 de 20 cm, encofrado, protección de entradas a la caja con limitadores-centradores giratorios sobre su eje y cierre de poliestireno expandido, localización y preparación para conexión con tubería actual, totalmente colocada y con enlace/tubo ocupando el hueco de contador, herramientas y demás medios auxiliares. | 3 | 372.29 | 1116.87
1.3.5.9 | UALISKEdc | m | Aislamiento térmico para tuberías realizado con coquilla flexible de espuma elastomérica de 2" de diámetro interior y 27 mm. de espesor, incluso colocación con adhesivo en uniones y medios auxiliares, s/IT.IC.19. | 6 | 12.58 | 75.48
1.3.5.10 | UALISKEcc | m | Aislamiento térmico para tuberías realizado con coquilla flexible de espuma elastomérica de 1 ½" de diámetro interior y 27 mm. de espesor, incluso colocación con adhesivo en uniones y medios auxiliares, s/IT.IC.19. | 84 | 11.27 | 946.68
1.3.5.11 | UALISKEab | m | Aislamiento térmico para tuberías realizado con coquilla flexible de espuma elastomérica de 1" de diámetro interior y 19 mm. de espesor, incluso colocación con adhesivo en uniones y medios auxiliares, s/IT.IC.19. | 24 | 6.41 | 153.84
1.3.6 | 1.3.6 |  | BOCA DE RIEGO |  |  | 627.54
1.3.6.1 | UABDFTabd | ud | Te de fundición nodular de Enchufes a Brida, de 100 mm de diámetro principal con salida a cualquier diámetro normalizado, con revestimiento exterior e interior con cincado y capa de acabado con pintura epoxi, incluso juntas exprés equipadas, con brida PN-16 UNE EN 1092-2 (ISO 2531) montada con junta de PVC o elástica de EPDM y tornillería Geomet 500B, transporte a pie de obra, colocación en zanja, anclaje, pruebas, herramientas y medios auxiliares. | 1 | 110.65 | 110.65
1.3.6.2 | UABDFBbb | ud | Brida Roscada de D.N. 60 mm, fabricada en acero ST37-2, con salida a cualquier diámetro, para PN-16, UNE EN 1092-2 (ISO 2531), incluso montaje con junta de PVC o elástica de EPDM y tornillería bicromatada, transporte a pie de obra, colocación en zanja, pruebas, herramientas y medios auxiliares. | 1 | 65.67 | 65.67
1.3.6.3 | UABDPRbbf | ud | Enlace mixto, con rosca macho, de Latón ADZ/DZR con casquillo acetálico, de DN exterior 63 mm (interior aprox. 2''), para 16 Atmósferas de presión de trabajo, incluso transporte a pie de obra, colocación en zanja, pruebas, herramientas y medios auxiliares. | 2 | 44.28 | 88.56
1.3.6.4 | UABCP.afab | m | Tubería de diámetro ext. 63 mm. (int. 2"), de polietileno de Baja Densidad PE-40, para 10 atmósferas de presión de trabajo, fabricada según normas UNE-EN 12201, en posesión de la Marca de producto certificado, incluso transporte a pie de obra, p.p. de piezas especiales, colocación en zanja, prueba de presión y desinfección con cloro, herramientas y medios auxiliares. | 3 | 8.75 | 26.25
1.3.6.5 | UABDFBba | ud | Brida Roscada de D.N. 40 mm, fabricada en acero ST37-2, con salida a cualquier diámetro, para PN-16, UNE EN 1092-2 (ISO 2531), incluso montaje con junta de PVC o elástica de EPDM y tornillería bicromatada, transporte a pie de obra, colocación en zanja, pruebas, herramientas y medios auxiliares. | 1 | 60.29 | 60.29
1.3.6.6 | UABEUR | ud | Boca de Riego modelo ''BV-05-63-PA'', de BELGICAST, D.N. 40 mm, con cuerpo de hierro fundido formando arqueta, eje de acero X20 Cr 13, con el acoplamiento de bronce tipo Pamplona y cadena de acero inoxidable, incluso transporte a pie de obra, totalmente colocado, pruebas y puesta en servicio, herramientas y demás medios auxiliares | 1 | 265.25 | 265.25
1.3.6.7 | UABOR020 | ud | Protección de columna de Boca de Riego, para evitar vibraciones de la misma, mediante Hormigón HM-20, incluso encofrado y colocación. | 1 | 10.87 | 10.87
1.4 | 1.4 |  | RED AEREA PROVISIONAL |  |  | 4199.66
1.4.1 | UABCR.ebba | m | Tubería de polietileno de baja densidad, de diámetro ext. 2 ½'' mm. (2 1/2" int.) , en instalación vista-aérea, tendida por un lado de la calle, fijada a la altura suficiente que permita el paso de vehiculos y maquinaria de obra, para 10 atmósferas de presión de trabajo, fabricada según normas UNE 53131 y 53142, en posesión de la Marca de calidad del MOPU, incluso transporte a pie de obra, p.p de piezas especiales, montaje, sistemas de fijación, desmontaje y traslado a otro sector, pruebas y desinfección con cloro, totalmente colocada y puesta en servicio, herramientas y medios auxiliares. | 129.5 | 9.16 | 1186.22
1.4.2 | UABCR.dbba | m | Tubería de polietileno de baja densidad, de diámetro ext. 2'' mm. (2" int.) , en instalación vista-aérea, tendida por un lado de la calle, fijada a la altura suficiente que permita el paso de vehiculos y maquinaria de obra, para 10 atmósferas de presión de trabajo, fabricada según normas UNE 53131 y 53142, en posesión de la Marca de calidad del MOPU, incluso transporte a pie de obra, p.p de piezas especiales, montaje, sistemas de fijación, desmontaje y traslado a otro sector, pruebas y desinfección con cloro, totalmente colocada y puesta en servicio, herramientas y medios auxiliares. | 4.5 | 6.92 | 31.14
1.4.3 | UABCR.cbba | m | Tubería de polietileno de baja densidad, de diámetro ext. 1 ½'' mm. (1 1/2" int.) , en instalación vista-aérea, tendida por un lado de la calle, fijada a la altura suficiente que permita el paso de vehiculos y maquinaria de obra, para 10 atmósferas de presión de trabajo, fabricada según normas UNE 53131 y 53142, en posesión de la Marca de calidad del MOPU, incluso transporte a pie de obra, p.p de piezas especiales, montaje, sistemas de fijación, desmontaje y traslado a otro sector, pruebas y desinfección con cloro, totalmente colocada y puesta en servicio, herramientas y medios auxiliares. | 63 | 5.96 | 375.48
1.4.4 | UALISKEec | m | Aislamiento térmico para tuberías realizado con coquilla flexible de espuma elastomérica de 2 ½" de diámetro interior y 27 mm. de espesor, incluso colocación con adhesivo en uniones y medios auxiliares, s/IT.IC.19. | 129.5 | 14.21 | 1840.2
1.4.5 | UALISKEdc | m | Aislamiento térmico para tuberías realizado con coquilla flexible de espuma elastomérica de 2" de diámetro interior y 27 mm. de espesor, incluso colocación con adhesivo en uniones y medios auxiliares, s/IT.IC.19. | 4.5 | 12.58 | 56.61
1.4.6 | UALISKEcc | m | Aislamiento térmico para tuberías realizado con coquilla flexible de espuma elastomérica de 1 ½" de diámetro interior y 27 mm. de espesor, incluso colocación con adhesivo en uniones y medios auxiliares, s/IT.IC.19. | 63 | 11.27 | 710.01
2 | 2 |  | RAMAL CALLE FUEROS DE NAVARRA |  |  | 23666.31
2.1 | 2.1 |  | MOVIMIENTO DE TIERRAS |  |  | 9716.27
2.1.1 | UEXD01301 | m2 | Demolición de pavimento existente de hormigón en masa de 15/25 cms., incluso: retirada o demolición de baldosa y mortero, corte de bordes mediante disco radial, carga sobre camión, herramientas y demás medios auxiliares. No incluye transporte a vertedero ni canon de vertido. | 9.09 | 7.32 | 66.54
2.1.2 | UEXDAbee | m2 | Demolición de pavimento de aglomerado asfáltico existente, de espesor medio 12 cm, incluso carga sobre camión, herramientas y demás medios auxiliares. No incluye transporte a vertedero ni canon de vertido. | 3.58 | 2.47 | 8.84
2.1.3 | UEXEZ.abb | m3 | Excavación en zanjas, arquetas y pozos de registro en tierras a cualquier profundidad, por medios mecánicos, con carga a camión de los productos de la excavación, incluso ayuda manual en las zonas de difícil acceso, p.p. de corte y rotura de pavimento, demoliciones de obras de fábrica, agotamientos, entibaciones puntuales necesarias por motivos de seguridad, cruces con otros servicios realizados tanto manualmente como con medios mecánicos, refino a mano, herramientas y medios auxiliares. Incluye la carga a camión y descarga del mismo en vertedero. No incluye transporte a vertedero ni canon de vertido. | 8.16 | 5.85 | 47.74
2.1.4 | USSA030 | kg | Segregación de los residuos que contengan amianto, provenientes de la excavación en zanja en la que se encuentre una tubería de fibrocemento en desuso a desmontar. Incluye los trabajos de localización, material de excavación alrededor del tubo (base (0,60m) x altura (0,23)), desmontaje y retirada de materiales con amianto, incluso equipos de protección individual desechables para protección corporal y respiratoria, embalaje de los residuos en embalajes cerrados apropiados y con etiquetas reglamentarias que indiquen que contienen amianto. Incluye el transporte y el canon de gestión de los residuos con amianto por gestor autorizado. | 2100 | 1.8 | 3780
2.1.5 | UEXEC050 | ud | Apertura de calicata en cualquier tipo de terreno con medios mecánicos y apoyo manual, de cualquier profundidad, hasta localización de redes existentes, servicios afectados ó roca dura no meteorizada. Incluso relleno de la zanja con restitución de la capa superior (tierra vegetal o pavimento) a sus condiciones iniciales. | 2 | 165.48 | 330.96
2.1.6 | UEXEC0151 | ud | Partida Alzada a justificar en protecciones de tuberías de gas según Normativa de Gas en cruces y paralelismos con los distintos servicios. incluye: excavación, protección de la tubería de acuerdo a las especificaciones de la empresa de servicios, refuerzo de la tubería, reposición de relleno, reposición de pavimento similar al existente. | 1 | 1806.24 | 1806.24
2.1.7 | UEXRZFabb | m3 | Relleno con todo-uno, de tamaño máximo 60 mm, en zanjas y pozos, incluso carga y transporte, extendido en zanja en tongadas horizontales de 30 cm. de espesor máximo, humectación, compactación vibratoria por medios mecánicos, hasta alcanzar el 98% del Próctor Modificado, refino de coronación y taludes, herramientas y medios auxiliares. | 5.34 | 19.91 | 106.32
2.1.8 | UEXRZGcbb | m3 | Relleno con material granular, tamaño 5-12 mm, en zanjas, en cama y protección de tuberías, incluso acopios, carga y transporte, extendido en zanja, refino de coronación y taludes, herramientas y medios auxiliares. | 2.64 | 17.19 | 45.38
2.1.9 | UPAPVBaaaa | m2 | Pavimento de acera formado por baldosas hidraúlicas, similar a la existente, de primera clase según el art. 220 del PG-3, recibidas con mortero de cemento M-20 (1:8) y enlechado de juntas, incluso solera de hormigón HM-20/P/40/I de 12cm de espesor, recebos con arena fina de 0 a 2 mm, totalmente terminado, herramientas y medios auxiliares. | 15.53 | 39.89 | 619.49
2.1.10 | UPAFVXabadc1 | m2 | Firme con mezcla bituminosa en caliente, con M.B.C. AC 22 base 50/70 G (G-20) calizo de 7 cms en capa intermedia y M.B.C. AC 16 surf 50/70 S (S-12) ofítica de 5 cms en capa de rodadura para superficies entre 1,0m2 y 6,0m2, según Norma 6.1.IC de la Instrucción de Carreteras vigente, incluso riegos asfálticos, extendido, compactación, transporte y retirada de equipo de extendido y compactación, herramientas y demás medios auxiliares | 3.58 | 367.25 | 1314.76
2.1.11 | PAaj.4 | ud | Partida alzada a justificar para pequeñas obras de urbanización y varios en la C/. Fueros de Navarra | 1 | 1590 | 1590
2.2 | 2.2 |  | TUBERÍAS Y PIEZAS |  |  | 6954.21
2.2.1 | BurstingD125 | m | Renovación de tubería DN100 de Fibrocemento por tubería de polietileno PE100RC SDR11 (PN-16) de Ø Ext. 125 mm, mediante sistema de BURSTING o fragmentación de la tubería mediante tiro con barras, que incluye emplazamiento de equipo, soldadura a tope por personal cualificado y acreditado e inserción de la tubería, incluida la protección plástica para evitar el roce directo de la misma sobre cualquier tipo de pavimento/tierra, en toda su extensión, incluída la rampa de fosos. Incluso pruebas de presión y estanquidad, actuaciones, maquinaria y medios auxiliares, completamente terminado. No está incluido el suministro de la tubería y la ejecución de pozos/catas para alojamiento de maquinaria y tubería. | 66 | 54.52 | 3598.32
2.2.2 | PAai.1 | ud | Partída alzada de abono íntegro para el estudio de implantación en obra del sistema "bursting", preparación de la obra y desplazamiento del personal y los equipos necesarios. | 1 | 2241.15 | 2241.15
2.2.3 | PEAD125RC | m | Suministro de tubería PE100 RC SDR11(PN-16) de diámetro exterior 125mm en barras de 6,0m o en rollo de 50m, incluidas todas las actuaciones de extendido y limpieza, así como maquinaria auxiliar y materiales necesarios. | 66 | 16.89 | 1114.74
2.3 | 2.3 |  | OBRAS DE FÁBRICA Y ACOMETIDAS |  |  | 5439.65
2.3.1 | 2.3.1 |  | NUDO 4 |  |  | 2187.67
2.3.1.1 | UEXEC.a | m3 | Excavación para emplazamiento de cimentaciones o pequeñas obras de fábrica en tierras, reperfilado y compactación de la superficie excavada hasta el 100% del Proctor Modificado, refino, entibación, agotamiento, acopio seleccionado de la tierra vegetal existente y de los productos de la excavación para su posterior reutilización o transporte a acopio intermedio, incluso herramientas y demás medios auxiliares. | 7.8 | 8.2 | 63.96
2.3.1.2 | UEXRM.bb | m3 | Relleno seleccionado con todo-uno, tamaño máximo 60 mm, en trasdós de muros de obras de fábrica, incluso carga y transporte, extendido en capas, humectación, agotamiento y compactación en capas horizontales no superiores a 30 cm, hasta alcanzar el 95% del Proctor Modificado, totalmente terminado, herramientas y demás medios auxiliares. | 5.36 | 21.58 | 115.67
2.3.1.3 | UESEHLaac | m3 | Hormigón de limpieza HL-150, con árido de tamaño máximo 20 mm. y consistencia seca-plástica, en presoleras, incluso fabricación, transporte, vertido, colocación y puesta en obra manual, consolidación vibratoria por medios mecánicos, curado posterior durante al menos 4 días, herramientas y medios auxiliares. | 0.13 | 76.38 | 9.93
2.3.1.4 | UESEHA.abac | m3 | Hormigón armado HA-25/B/20/IIa en soleras, alzados y losas de obras de fabrica, incluso fabricación, transporte, vertido, colocación y puesta en obra, consolidación vibratoria por medios mecánicos, curado posterior durante al menos 4 días, p.p. de encofrado de juntas de construcción/retracción y de dilatación, herramientas y medios auxiliares. | 1.48 | 97 | 143.56
2.3.1.5 | UESEE.bba | m2 | Encofrado recto visto, en paramentos de hormigón de < 3 m. de altura media, realizado con tableros fenólicos de 27 mm de grueso, sobre soporte-armazón de madera, incluso durmientes, acodalamientos, pies derechos, elementos mecanizados de sujeción y anclaje, rascado y limpieza del hormigón acabado, desencofrado, herramientas y medios auxiliares. | 11.75 | 34.63 | 406.9
2.3.1.6 | UESEM.dba | m2 | Mallazo electrosoldado B 500 S formado por redondos ø8 mm. en cuadrícula de 15x15 cms., en posesión de sello de calidad, incluso p.p. de despuntes, desperdicios, solapes, esperas, separadores, totalmente colocado. | 13.83 | 7.61 | 105.25
2.3.1.7 | UESEM.eba | m2 | Mallazo electrosoldado B 500 S formado por redondos ø10 mm. en cuadrícula de 15x15 cms., en posesión de sello de calidad, incluso p.p. de despuntes, desperdicios, solapes, esperas, separadores, totalmente colocado. | 1.32 | 10.94 | 14.44
2.3.1.8 | UESEM.fba | m2 | Mallazo electrosoldado B 500 S formado por redondos ø12 mm. en cuadrícula de 15x15 cms., en posesión de sello de calidad, incluso p.p. de despuntes, desperdicios, solapes, esperas, separadores, totalmente colocado. | 1.32 | 13.86 | 18.3
2.3.1.9 | UESEA.ba | kg | Acero para armar de resistencia característica 500 N/mm2, en cualquiera de los diámetros normalizados, en posesión del sello de calidad, preparado en taller u obra, montado y atado, incluye la parte proporcional de desperdicios, tolerancias legales, cortes, despuntes, arriostramientos, refuerzos auxiliares, separadores rígidos en cuadrícula de 50x50 cm., setas de protección, herramientas y medios auxiliares. | 2.56 | 1.34 | 3.43
2.3.1.10 | UALINSBbbb | m | Junta de estanquidad para la utilización en juntas de estructuras de hormigón (de dilatación, retracción o construcción), con bateaguas de PVC de colocación central o externa, tipo Supercast de Fosroc o similar de iguales características técnicas, de 25 cm de anchura, apta para su uso en contacto con agua potable. Incluso p.p. de piezas especiales, amarres, soldaduras y sujeciones. Totalmente terminada, herramientas y demás medios auxiliares. | 3.8 | 17.37 | 66.01
2.3.1.11 | UABOR060 | ud | Contrarresto de hormigón HA-25 armado con acero B-500 S, en interior de obras de fábrica, contra solera o alzados, de acuerdo a las formas y detalles definidos en planos comprendiendo la ejecución de esperas en el alzado y solera o bien el anclaje mediante taladro y aplicación de resinas epoxi, incluso encofrado y desencofrado, apuntalamiento , totalmente terminado y puesto en servicio, herramientas y demás medios auxiliares. | 1 | 87.87 | 87.87
2.3.1.12 | USAPTDaaa | ud | Marco y tapa de fundición dúctil ø 600 mm, abatible, con inscripción, clase D400, Modelo REXESS de Saint Gobain, con marco redondo, para carga de rotura 40 Tn., según Norma UNE-EN 124, incluso puesta a cota de la parte superior de arqueta o pozo mediante recortado o recrecido con hormigón armado in situ, encofrado, sellado de la junta recortada o puente de unión entre hormigones con resinas Epoxi y anclajes ø12 B500 S, nivelación del marco con 4 tornillos M-12 con doble tuerca anclados mediante tacos mecánicos expansivos, incluso recibido perimetral con hormigón HM-25, armadura circular ø12 B500 S, encofrado metálico, pruebas, totalmente colocado y puesta en servicio, herramientas y demás medios auxiliares. | 1 | 148.57 | 148.57
2.3.1.13 | USAPTP100 | ud | Pate trepador homologado, de polipropileno con varilla de acero ø 12mm, con tope de anclaje curvo en pozos de registro y plano en arquetas, colocado mediante ejecución de taladro no pasante y sellado con resinas epoxi, totalmente terminado, herramientas y demás medios auxiliares. | 2 | 13.12 | 26.24
2.3.1.14 | UALINXb | ud | Pasamuros para tubería de D entre 150 y 250 mm en entronques con obras de fábrica de hormigón, a base de manta de fibra de vidrio envolviendo a la tubería y formación de junta perimetral en ambos lados mediante roza de 1 cm en una profundidad mínima de 2 cm, con imprimación previa de bordes y sellado con caucho sintético thikol, sikaflex,madelastik o similar y limpieza de bordes, incluso p.p. de encofrado, aros de goma, impermeabilizante de la manta, acero en armaduras de paso, totalmente terminado, herramientas y medios auxiliares. | 2 | 52.6 | 105.2
2.3.1.15 | UPLPP090 | ud | Desague de arqueta de abastecimiento, formado con tuberia de PE D90 mm. (Longitud = 2 m.), totalmente instalada, herramientas y medios auxiliares. | 1 | 41.02 | 41.02
2.3.1.16 | UABDFEcc | ud | Empalme Brida-Enchufe Corto (Quick sin acerrojar) de 100 mm., de fundición nodular, con revestimiento exterior e interior con cincado y capa de acabado con pintura epoxi, incluso brida PN-16 UNE EN 1092-2 (ISO 2531) montada con junta de PVC o elástica de EPDM y tornillería Geomet 500B, transporte a pie de obra, colocación en zanja, pruebas, herramientas y medios auxiliares. | 2 | 75.86 | 151.72
2.3.1.17 | UABECVd1 | ud | Brida contratracción para conexión con tuberías de PVC o PE y diámetros exteriores de 125 mm, con cuerpo de fundición nodular ENGJS-500-7 según norma UNE EN 1563, recubierto con epoxy y anillo contratracción de latón, montada con brida PN-16 DIN 2533 equipada con junta de PVC o elástica de EPDM y tornillería Geomet 500B, incluso corte de la tubería a conectar, preparación y limpieza del corte resultante, transporte a pie de obra, totalmente colocada, pruebas y puesta en servicio, herramientas y demás medios auxiliares. | 1 | 142.55 | 142.55
2.3.1.18 | UABDVTbbaa | ud | Válvula de compuerta de cierre elástico, con tetones ( 2 roscas paralelas de 2" ), con homologación, de D.N. 100 mm, PN-16, tipo "BV-05-47", modelo largo F5 de BELGICAST, S.A., maniobra con volante de acero, con cuerpo de fundición dúctil ENGJS-500-7 según norma UNE EN 1563, con bridas PN-16 UNE EN 1092-2 (ISO 2531) montadas con junta de PVC o elástica de EPDM y tornillería Geomet 500B, incluso transporte a pie de obra, totalmente colocada, pruebas y puesta en servicio, herramientas y demás medios auxiliares. | 1 | 321.29 | 321.29
2.3.1.19 | UABDFTacd | ud | Te de fundición nodular a Bridas, de 100 mm de diámetro principal con salida a cualquier diámetro normalizado, con revestimiento exterior e interior con cincado y capa de acabado con pintura epoxi, incluso juntas con bridas PN-16 UNE EN 1092-2 (ISO 2531) montadas con junta de PVC o elástica de EPDM y tornillería Geomet 500B, transporte a pie de obra, colocación en zanja, anclaje, pruebas, herramientas y medios auxiliares. | 1 | 118.12 | 118.12
2.3.1.20 | UABDFMc | ud | Manguito de fundición nodular a enchufes de DN 100 mm de diámetro principal, con revestimiento exterior e interior con cincado y capa de acabado con pintura epoxi, incluso juntas expres equipadas, transporte a pie de obra, colocación en zanja, pruebas, herramientas y medios auxiliares. | 1 | 97.64 | 97.64
2.3.2 | 2.3.2 |  | ACOMETIDAS |  |  | 2684.3
2.3.2.1 | UEXEC030 | ud | Localización y preparación para la conexión de acometidas de agua a viviendas y locales existentes, mediante la realización de catas, incluyendo excavación mecánica o manual, con demolición de pavimentos y/o contrarrestos, materiales para posteriores rellenos, mano de obra, herramientas y medios auxiliares, totalmente terminado. | 4 | 95.3 | 381.2
2.3.2.2 | CM.JE1.1 | ud | Ud. de acometida desde tubería instalada PE100-RC DN125, mediante abrazadera integral para toma en carga electrosoldable con salida rotativa a 360º para ajustar dirección en planta a la tubería de 32mm de PE existente, incluyendo los elementos necesarios de transición, tanto en disposición como en materiales, para el ajuste completo al punto de unión a la acometida existente sin tensiones. Incluída las soldaduras, perforación y cualquier cuestión auxiliar necesaria. | 1 | 172.83 | 172.83
2.3.2.3 | CM.JE2.1 | ud | Ud. de acometida desde tubería instalada PE100-RC DN125,mediante abrazadera integral para toma en carga electrosoldable con salida rotativa a 360º para ajustar dirección en planta a la tubería de 50mm de PE existente, incluyendo los elementos necesarios de transición, tanto en disposición como en materiales, para el ajuste completo al punto de unión a la acometida existente sin tensiones. Incluída las soldaduras, perforación y cualquier cuestión auxiliar necesaria. | 4 | 221.03 | 884.12
2.3.2.4 | UABF2.aaab1 | ud | Caja de contador en fundición, modelo homologado, para acometida domiciliaria de abastecimiento de 1", (sin contador) incluso valvulería, piezas especiales y pequeño piecerio de acuerdo a la Normativa, recibido en base y con zuncho perimetral de hormigón HNE-15 de 20 cm, encofrado, protección de entradas a la caja con limitadores-centradores giratorios sobre su eje y cierre de poliestireno expandido, localización y preparación para conexión con tubería actual, totalmente colocada y con enlace/tubo ocupando el hueco de contador, herramientas y demás medios auxiliares. | 1 | 372.29 | 372.29
2.3.2.5 | UABF1.db | ud | Llave de paso para acometida de servicios de D 1 1/2", con contador interior, compuesta por valvula de esfera de bronce o latón estampado, accesorios roscados de bronce y arqueta de charnela de 125 mm. instalada sobre tubería de PVC del mismo diámetro, incluso colocación, hormigón de protección, conexión a acometida, herramientas y medios auxiliares. | 4 | 200.01 | 800.04
2.3.2.6 | UALISKEcc | m | Aislamiento térmico para tuberías realizado con coquilla flexible de espuma elastomérica de 1 ½" de diámetro interior y 27 mm. de espesor, incluso colocación con adhesivo en uniones y medios auxiliares, s/IT.IC.19. | 2 | 11.27 | 22.54
2.3.2.7 | UALISKEab | m | Aislamiento térmico para tuberías realizado con coquilla flexible de espuma elastomérica de 1" de diámetro interior y 19 mm. de espesor, incluso colocación con adhesivo en uniones y medios auxiliares, s/IT.IC.19. | 8 | 6.41 | 51.28
2.3.3 | 2.3.3 |  | BOCA DE RIEGO |  |  | 567.68
2.3.3.1 | CM.JE2.1 | ud | Ud. de acometida desde tubería instalada PE100-RC DN125,mediante abrazadera integral para toma en carga electrosoldable con salida rotativa a 360º para ajustar dirección en planta a la tubería de 50mm de PE existente, incluyendo los elementos necesarios de transición, tanto en disposición como en materiales, para el ajuste completo al punto de unión a la acometida existente sin tensiones. Incluída las soldaduras, perforación y cualquier cuestión auxiliar necesaria. | 1 | 221.03 | 221.03
2.3.3.2 | UABDPRbbf | ud | Enlace mixto, con rosca macho, de Latón ADZ/DZR con casquillo acetálico, de DN exterior 63 mm (interior aprox. 2''), para 16 Atmósferas de presión de trabajo, incluso transporte a pie de obra, colocación en zanja, pruebas, herramientas y medios auxiliares. | 1 | 44.28 | 44.28
2.3.3.3 | UABCP.afab | m | Tubería de diámetro ext. 63 mm. (int. 2"), de polietileno de Baja Densidad PE-40, para 10 atmósferas de presión de trabajo, fabricada según normas UNE-EN 12201, en posesión de la Marca de producto certificado, incluso transporte a pie de obra, p.p. de piezas especiales, colocación en zanja, prueba de presión y desinfección con cloro, herramientas y medios auxiliares. | 3 | 8.75 | 26.25
2.3.3.4 | UABEUR | ud | Boca de Riego modelo ''BV-05-63-PA'', de BELGICAST, D.N. 40 mm, con cuerpo de hierro fundido formando arqueta, eje de acero X20 Cr 13, con el acoplamiento de bronce tipo Pamplona y cadena de acero inoxidable, incluso transporte a pie de obra, totalmente colocado, pruebas y puesta en servicio, herramientas y demás medios auxiliares | 1 | 265.25 | 265.25
2.3.3.5 | UABOR020 | ud | Protección de columna de Boca de Riego, para evitar vibraciones de la misma, mediante Hormigón HM-20, incluso encofrado y colocación. | 1 | 10.87 | 10.87
2.4 | 2.4 |  | RED AEREA PROVISIONAL |  |  | 1556.18
2.4.1 | UABCR.ebba | m | Tubería de polietileno de baja densidad, de diámetro ext. 2 ½'' mm. (2 1/2" int.) , en instalación vista-aérea, tendida por un lado de la calle, fijada a la altura suficiente que permita el paso de vehiculos y maquinaria de obra, para 10 atmósferas de presión de trabajo, fabricada según normas UNE 53131 y 53142, en posesión de la Marca de calidad del MOPU, incluso transporte a pie de obra, p.p de piezas especiales, montaje, sistemas de fijación, desmontaje y traslado a otro sector, pruebas y desinfección con cloro, totalmente colocada y puesta en servicio, herramientas y medios auxiliares. | 50 | 9.16 | 458
2.4.2 | UABCR.cbba | m | Tubería de polietileno de baja densidad, de diámetro ext. 1 ½'' mm. (1 1/2" int.) , en instalación vista-aérea, tendida por un lado de la calle, fijada a la altura suficiente que permita el paso de vehiculos y maquinaria de obra, para 10 atmósferas de presión de trabajo, fabricada según normas UNE 53131 y 53142, en posesión de la Marca de calidad del MOPU, incluso transporte a pie de obra, p.p de piezas especiales, montaje, sistemas de fijación, desmontaje y traslado a otro sector, pruebas y desinfección con cloro, totalmente colocada y puesta en servicio, herramientas y medios auxiliares. | 22.5 | 5.96 | 134.1
2.4.3 | UALISKEec | m | Aislamiento térmico para tuberías realizado con coquilla flexible de espuma elastomérica de 2 ½" de diámetro interior y 27 mm. de espesor, incluso colocación con adhesivo en uniones y medios auxiliares, s/IT.IC.19. | 50 | 14.21 | 710.5
2.4.4 | UALISKEcc | m | Aislamiento térmico para tuberías realizado con coquilla flexible de espuma elastomérica de 1 ½" de diámetro interior y 27 mm. de espesor, incluso colocación con adhesivo en uniones y medios auxiliares, s/IT.IC.19. | 22.5 | 11.27 | 253.58
3 | 3 |  | CONTROL DE CALIDAD |  |  | 1350.68
3.1 | UCCA020 | ud | Ensayo Proctor Modificado sobre una muestra de suelos o zahorras, según NLT 108, incluso toma de muestras según NLT-101. | 3 | 101.76 | 305.28
3.2 | UCCA030 | ud | Ensayos in situ para comprobar los grados de densidad y humedad por el método de medidor de isótopos radioactivos, de un suelo compactado. | 6 | 27.56 | 165.36
3.3 | UCCA100 | ud | Ensayos para clasificación, según PG-3/75, del huso de una muestra de zahorras artificial, mediante la determinación del porcentaje de elementos con 2 o más caras de fractura, s/NLT 358, la granulometría, s/NLT 150, el coeficiente de desgaste de Los Ángeles, s/NLT 149, la comprobación de no plasticidad, s/NLT 105/106, y el equivalente de arena, s/NLT 113. | 1 | 249.71 | 249.71
3.4 | UCCIFb | ud | Prueba de estanquidad en canalización de agua de ø100 mm, consistente en el llenado de la canalización con agua, puesta en carga hasta la presión de pueba y posterior vaciado de la misma. Incluye la p.p. de ejecución y retirada de contrarrestos, anclajes y pieceríos provisionales para la sectorización de la canalización en los distintos tramos de prueba. Totalmente terminada, herramientas y medios auxiliares. | 1 | 442.76 | 442.76
3.5 | UCCIDb | ud | Desinfección con cloro tubería FN D100 mm | 1 | 187.57 | 187.57
4 | 4 |  | SEGURIDAD Y SALUD |  |  | 2763.93
4.1 | PAaj.2 | ud | Partida alzada a Justificar en Estudio de Seguridad y Salud | 1 | 2763.93 | 2763.93
5 | 5 |  | SEÑALIZACIÓN Y BALIZAMIENTO |  |  | 4843.52
5.1 | USEVbab1 | ud | Señal de reglamentación (TR), circular, de tamaño normal (Ø 60 mm), reflexiva de Nivel 2 (High Intensity) y troquelada, normalizada, con soporte metálico de hierro galvanizado 80x40x2 mm. y 1,5 m. de altura. Incluso anclajes para señales de código según norma UNE 135312, parte proporcional de apertura de pozo, hormigonado, colocación y desmontaje (amortizable en 3 usos). | 8 | 31.93 | 255.44
5.2 | USEVaab1 | ud | Señal de peligro (TP), triangular, de tamaño normal (lado 90 mm), reflexiva de Nivel 2 (High Intensity) y troquelada, normalizada, con soporte metálico de hierro galvanizado 80x40x2 mm. y 1,5 m. de altura. Incluso anclajes para señales de código según norma UNE 135312, parte proporcional de apertura de pozo, hormigonado, colocación y desmontaje (amortizable en 3 usos). | 6 | 26.45 | 158.7
5.3 | SEÑALRECT | ud | Señal provisional de obra de chapa de acero galvanizado, de indicación, rectangular, 60x90 cm, con retrorreflectancia nivel 2 (H.I.), con poste de acero galvanizado, anclado al terreno con dado de hormigón. amortizable la señal en 5 usos y el poste en 5 usos. | 2 | 31.09 | 62.18
5.4 | USSCASO050 | m | Valla de desviación de tráfico-panel direccional (TB-2) de 165x45 cm., reflectante, incluso soportes metálicos y sujección al suelo, colocación y retirada. | 1 | 34.03 | 34.03
5.5 | USEB030 | ud | Cono de tráfico reglamentario, de 50 cm. de altura (TB-6), en PVC, reflectante, incluso colocación y retirada (amortizable en 3 usos). | 20 | 7.26 | 145.2
5.6 | USED020 | m | Barrera de seguridad rígida (TD-1) portátil, roja y blanca, incluso rellena de agua o arena para evitar su vuelco, incluido colocación y retirada (amortizable en 10 usos). | 40 | 9.28 | 371.2
5.7 | USED034 | m | Barrera de contención peatonal formada por vallas de 3,5 m de longitud por 2 m. de alto, formada por malla electrosoldada y postes de acero galvanizado, sobre pies de materiales plásticos (termoplástico reciclado negro) de al menos 24 kg de peso, para cerramiento de la zona de obras, normalizada, incluso colocación y desmontaje, elementos de unión y soportes, preparación del terreno, cimentaciones y anclajes necesarios, totalmente colocada, herramientas y demás medios auxiliares (amortizable en 10 usos). | 100 | 5.27 | 527
5.8 | USED042 | m | Barrera de contención peatonal formada por vallas autónomas plásticas de 2,0 m. de longitud y 1,10 de altura, normalizada, provista de enganches laterales para la alineación y fijación, incluso sujeción al suelo, colocación y retirada (amortizable en 10 usos). | 80 | 4.75 | 380
5.9 | USEH0301 | m | Marca vial reflexiva de 10 cm, con pintura blanca de dos componentes reflectante , incluso: microesferas de vídrio, ejecutado con máquina autopropulsada, fresado de la línea existente si fuera necesario. | 137.5 | 1.27 | 174.63
5.10 | USEH0202 | m2 | Superfície realmente pintada, en conjuntos de pasos de cebra o conjuntos de anagramas, textos o dibujos no lineales, de cualquier color blanco, con pintura reflectante y microesferas de vidrio, de tipo 2, con máquina autopropulsada. | 23.6 | 13.09 | 308.92
5.11 | USEH0201 | m2 | Superfície realmente pintada, en conjuntos de pasos de cebra o conjuntos de anagramas, textos o dibujos no lineales, de color amarillo, con pintura reflectante y microesferas de vidrio, de tipo 2, con máquina autopropulsada, incluso borrado de la pintura provisional del pavimento. | 23.6 | 32.02 | 755.67
5.12 | 13DESPOST | ud | Levantado y reposición de señal vertical de tráfico, incluso parte proporcional de desmontaje de poste, accesorios y acopio en el lugar donde se señale y materiales para reposición en el mismo lugar en el que esta situado. | 1 | 69.53 | 69.53
5.13 | 14RETBANCO | ud | Levantado y recolocación de mobiliario urbano (papeleras, bancos, etc,..,), incluso parte proporcional de desmontaje y montaje de pieza principal y accesorios, acopio en el lugar donde se señale, cuidado y mantenimiento, materiales auxiliares para reposición en el mismo lugar en el que esta situado. | 2 | 79.71 | 159.42
5.14 | USSD100 | h | Mano de obra de señalista empleada en regulación del tránsito de vehículos. | 40 | 18.02 | 720.8
5.15 | USSD070 | h | Mano de obra de limpieza y conservación de los viales afectados por la obra | 40 | 18.02 | 720.8
6 | 6 |  | GESTION DE RESÍDUOS |  |  | 1399.02
6.1 | URCTC020 | mk | m3.km de transporte de tierras, piedras, áridos, escombros o cualquier otro residuo de la construcción o demolición sobre camión, volumen medido sobre perfil, y distancia mínima por carretera medida en sentido de ida, incluso vuelta. | 2522.64 | 0.25 | 630.66
6.2 | URCTCa | m3 | Tasa en concepto de vertido de tierras y rocas sin contaminar (Código LER 17.05.04) en vertedero perteneciente a gestor autorizado en operaciones de eliminación (D5). | 177.86 | 2.1 | 373.51
6.3 | URCTCb | m3 | Tasa en concepto de gestión en planta de tratamiento, perteneciente a gestor autorizado en operaciones de valorización R5, de residuos no peligrosos de construcción o demolición pétreos (Códigos LER 17.01: Hormigón, ladrillos, tejas y materiales cerámicos) seleccionados. | 27.1 | 10.75 | 291.33
6.4 | URCTCc | m3 | Tasa en concepto de gestión en planta de tratamiento, perteneciente a gestor autorizado en operaciones de valorización R5, de residuos no peligrosos de construcción o demolición pétreos (Códigos LER 17.01: Hormigón, ladrillos, tejas y materiales cerámicos) no seleccionados, mezclados con otros no inertes (maderas, papel, plásticos,etc). | 4.62 | 17.19 | 79.42
6.5 | URCTCd | m3 | Tasa en concepto de gestión de residuos no peligrosos asimilables a urbanos o industriales no peligrosos, en instalaciones de gestor autorizado de residuos municipales. | 0.64 | 37.66 | 24.1
|  |  | RESUMEN | RM282352a Redes de abastecimiento en la C/ Lerín de Ansoáin<>Antsoain
|  |  | Descripción |  |  | Importe
|  |  | MOVIMIENTO DE TIERRAS |  |  | 25438.9
|  |  | TUBERÍAS Y PIEZAS |  |  | 4315.45
|  |  | NUDO 1 |  |  | 2175.99
|  |  | NUDO 2 |  |  | 2577.47
|  |  | NUDO 3 |  |  | 2501.43
|  |  | NUDO 5 (Con acometida Ø50 para contador Ø25mm) |  |  | 3235.62
|  |  | ACOMETIDAS |  |  | 13692.59
|  |  | BOCA DE RIEGO |  |  | 627.54
|  |  | RED AEREA PROVISIONAL |  |  | 4199.66
|  |  | MOVIMIENTO DE TIERRAS |  |  | 9716.27
|  |  | TUBERÍAS Y PIEZAS |  |  | 6954.21
|  |  | NUDO 4 |  |  | 2187.67
|  |  | ACOMETIDAS |  |  | 2684.3
|  |  | BOCA DE RIEGO |  |  | 567.68
|  |  | RED AEREA PROVISIONAL |  |  | 1556.18
|  |  | CONTROL DE CALIDAD |  |  | 1350.68
|  |  | SEGURIDAD Y SALUD |  |  | 2763.93
|  |  | SEÑALIZACIÓN Y BALIZAMIENTO |  |  | 4843.52
|  |  | GESTION DE RESÍDUOS |  |  | 1399.02