## defecto12
Código | Descripción | Precio/Ud | Texto largo
EBSS2 | Prevención de Riesgos para 2 personas | 335.82 | Prevención de riesgos para 2 personas compuesta de: medicina preventiva y primeros auxilios, protección colectiva, y 2 equipos de protección individual.
EBSS3 | Prevención de riesgos para 3 personas | 407.64 | Prevención de riesgos para 3 personas compuesta de: medicina preventiva y primeros auxilios, protección colectiva, y 3 equipos de protección individual.
EBSS4 | Prevención de Riesgos para 4 personas | 478.64 | Prevención de riesgos para 4 personas compuesta de: medicina preventiva y primeros auxilios, protección colectiva, y 4 equipos de protección individual.
OATMOP001 | Oficial de primera electricista | 27 | Hora de trabajo de técnico oficial de primera electricista en cualquier horario, en días laborables, fines de semana y festivos
OATMOP002 | Oficial de tercera electricista | 21 | Hora de trabajo de técnico oficial de tercera electricista en cualquier horario, en días laborables, fines de semana y festivos.
OATMOP003 | Técnico instalador | 25 | Hora de trabajo de técnico instalador de cableado en cualquier horario, en días laborables, fines de semana y festivos, previa autorización de la dirección de obra y a justificar mediante partes de trabajo correspondientes.
OATMOP004 | Técnico especialista | 33 | Hora de trabajo de técnico especializado en cualquier horario, en días laborables, fines de semana y festivos, previa autorización de la dirección de obra y a justificar mediante partes de trabajo correspondientes.
OATMOP005 | Hora de trabajo de Delineante | 25 | Hora de trabajo de delineante para modificación, actualización o creación de planos en formato CAD. En cualquier horario, en días laborables, fines de semana y festivos.
PCBARM001 | Armario concentrador tipo Rack mural, 19 pulgadas, 6U | 133.53 | Suministro de Armario concentrador tipo Rack mural, 19 pulgadas, 6U
PCBARM002 | Armario concentrador tipo Rack mural, 19 pulgadas, 9U | 148.92 | Suministro de Armario concentrador tipo Rack mural, 19 pulgadas, 9U
PCBARM003 | Armario concentrador tipo Rack mural, 19 pulgadas, 12U | 164.52 | Suministro de Armario concentrador tipo Rack mural, 19 pulgadas, 12U
PCBARM005 | Armario concentrador tipo Rack mural, 19 pulgadas, 15U, 560mm | 178.72 | Suministro de Armario concentrador tipo Rack mural, 19 pulgadas, 15U, con acceso lateral. • Marco: soldado mecánicamente • Perfiles 19’’: dos montantes de 19’’ regulables en profundidad (acero galvanizado) • Puerta frontal: reversible en cristal Securit con perfiles laterales, apertura a 180°, cierre por cerradura con llave • Paneles laterales: desmontables para un cableado más fácil • Entrada de cables: arriba y abajo • Ventilación: rejillas de ventilación natural • Anchura: 600 mm • Profundidad: 560 mm • Altura: 800 mm (valor máximo) • Color: Negro • Grado de protección: IP20 • Carga admisible: 50 kg • Kit de tierra incluido
PCBARM006 | Armario concentrador tipo Rack mural, 19 pulgadas, 9U, 560mm | 148.92 | Suministro de Armario concentrador tipo Rack mural, 19 pulgadas, 9U, con acceso lateral. • Marco: soldado mecánicamente • Perfiles 19’’: dos montantes de 19’’ regulables en profundidad (acero galvanizado) • Puerta frontal: reversible en cristal Securit con perfiles laterales, apertura a 180°, cierre por cerradura con llave • Paneles laterales: desmontables para un cableado más fácil (sistema LATCH) • Entrada de cables: arriba y abajo • Ventilación: rejillas de ventilación natural • Anchura: 600 mm • Profundidad: 560 mm • Color: Negro • Grado de protección: IP20 • Carga admisible: 50 kg • Kit de tierra incluido
PCBARM007 | Armario concentrador tipo Rack mural, 19 pulgadas, 12U, 560mm | 164.52 | Suministro de Armario concentrador tipo Rack mural, 19 pulgadas, 12U, con acceso lateral. • Marco: soldado mecánicamente • Perfiles 19’’: dos montantes de 19’’ regulables en profundidad (acero galvanizado) • Puerta frontal: reversible en cristal Securit con perfiles laterales, apertura a 180°, cierre por cerradura con llave • Paneles laterales: desmontables para un cableado más fácil (sistema LATCH) • Entrada de cables: arriba y abajo • Ventilación: rejillas de ventilación natural • Anchura: 600 mm • Profundidad: 560 mm • Color: Negro • Grado de protección: IP20 • Carga admisible: 50 kg • Kit de tierra incluido
PCBARM008 | Armario concentrador Rack mural VERTICAL, 19 pulgadas, 5U | 221.48 | Suministro de armario concentrador tipo Rack mural vertical, 19 pulgadas, 5U Caja compacta de 19" para redes pequeñas. Aplicación como caja mural, bajo mesa o de sobremesa. Libre acceso para el equipamiento interior desde tres lados. Aireación pasiva a través de ranuras de aireación. Dorsal preparado para alojar un ventilador. Sentido de abertura de la puerta a elección.
PCBARM009 | Armario concentrador Rack 19'' 42U 800x800mm | 736 | ARMARIO RACK 19" SERIE UNIVERSAL 800x800 42U (Doble puerta delantera) 17242-88
PCBARM010 | Armario concentrador Rack 19'' 42U 600x800mm | 694 | RACK 19" SERIE UNIVERSAL 42U de 600mm de ancho y 800mm de profundidad (Doble puerta delantera acristalada) 17242-68
PCBARM011 | Zócalo rack 800x800mm | 65 | Zócalo para rack de 800x800mm
PCBARM012 | Zócalo rack 600x800mm | 62.4 | Zócalo para rack de 600mm de ancho x 800mm de profundidad
PCBARM013 | Armario concentrador tipo Rack mural, 19 pulgadas, 18U, 560mm | 190.84 | Suministro de Armario concentrador tipo Rack mural, 19 pulgadas, 18U, con acceso lateral. • Marco: soldado mecánicamente • Perfiles 19’’: dos montantes de 19’’ regulables en profundidad (acero galvanizado) • Puerta frontal: reversible en cristal Securit con perfiles laterales, apertura a 180°, cierre por cerradura con llave • Paneles laterales: desmontables para un cableado más fácil (sistema LATCH) • Entrada de cables: arriba y abajo • Ventilación: rejillas de ventilación natural • Anchura: 600 mm • Profundidad: 560 mm • Color: Negro • Grado de protección: IP20 • Carga admisible: 70 kg • Kit de tierra incluido
PCBARM030 | Regleta 8 enchufes Schuko 1U RACK 19" negra | 21.73 | Suministro de una unidad de: Regleta de corriente de 1 U para rack 19". 8 enchufes de corriente bipolares con toma de tierra tipo schuko. Cable de corriente 1'8 m de 3 x 1'5 mm² con clavija tipo schuko. Material PVC. Acabado negro. 230 V, 3.500 W máximo, 16 A
PCBARM031 | Bandeja fija frontal 2U x 400mm para rack 19" | 31.14 | Bandeja de fijaciòn frontal de altura 2U y fondo 400 milìmetros para Rack de 19".
PCBARM032 | Panel pasahilos estándar 5 liras metálicas | 15.04 | Suministro de panel pasahilos estándar de 5 liras metálicas, incluido pequeño material y accesorios.
PCBARM034 | Bandeja rack 19'' frontal 2U x 570mm | 21.84 | Bandeja frontal fija para rack 19'', 2U, 570mm de profundidad
PCBARM035 | Luminaria rack 19'' | 68.64 | Luminaria para armario concentrador rack 19'', 1U, atornillable
PCBARM036 | Panel pasacables con cepillo guiacables para rack 19'', 1U | 18.08 | Suministro de panel pasacables con cepillo, para rack 19'', altura 1U, de acero, con perforaciones para sujetar el cableado con bridas, color negro.
PCBARM037 | Bandeja rack 19'' frontal 1U x 280mm | 15.06 | Bandeja frontal fija para rack 19'', 1U, 280mm de profundidad
PCBARM070 | Placa de entrada de cables cepillo para armario rack mural | 19.42 | Suministro de placa de entrada de cables cepillo para armario rack mural. Permite el paso de cables a través de las aperturas superiores o inferiores de los armarios murales y al mismo tiempo impide la entrada de polvo. Caracterísitcas: • Anchura útil: 320 mm • Profundidad útil: 45 mm • Color: Negro • Montaje: sobre las aperturas superiores o inferiores de los murales en lugar de las placas pretroqueladas. • Se adapta a los armarios murales MODULBOX
UCBARM001 | Armario concentrador tipo Rack mural, 19 pulgadas, 6U (suministro e instalación) | 213.9 | Ud. de suministro y colocación de armario concentrador tipo Rack mural de superficie de 19 pulgadas, de 6U de altura, con regleta de 8 enchufes y elementos de fijación a pared, incluso tapa posterior y puesta a tierra.
UCBARM002 | Armario concentrador Rack mural, 19'', 560mm de profundidad, 9U (suministro e instalación) | 229.29 | Ud. de suministro y colocación de armario concentrador tipo Rack mural de superficie de 19 pulgadas, de 9U de altura y mínimo 560mm de profundidad, con regleta de 8 enchufes y elementos de fijación a pared, incluso tapa posterior y puesta a tierra.
UCBARM003 | Armario concentrador Rack mural, 19'', 560mm de profundidad, 12U (suministro e instalación) | 244.89 | Ud. de suministro y colocación de armario concentrador tipo Rack mural de superficie de 19 pulgadas, de 12U de altura y mínimo 560 mm de profundidad, con regleta de 8 enchufes y elementos de fijación a pared, incluso tapa posterior y puesta a tierra.
UCBARM004 | Suministro e instalación de Panel pasahilos estándar 5 liras metálicas | 18.19 | Suministro e instalación de panel pasahilos estándar de 5 liras metálicas, incluido pequeño material y accesorios.
UCBARM005 | Suministro e instalación de pasahilos lateral 1U (izqda y dcha) 15cm. | 11.15 | Suministro e instalación de una unidad de pasahilos lateral frontal de alta densidad, tamaño 1U. Medidas profundidad x altura x anchura en mm: 149,08 x 43,80 x 62,57. Para lateral izquierdo y/o derecho. Fabricante: AMP/COMMSCOPE. Referencia: 1671495-1
UCBARM006 | Pasahilos pass-trough, tapa ciega con bisagra, 19'', 2U | 69.5 | Pasahilos passtrough 2U para rack 19'', tapa ciega con bisagras, para cambiar de lateral en rack (ejemplo AMP Hi-D referencia 1-1671080-2)
UCBARM008 | Armario concentrador Rack mural, 19'', 560mm de profundidad, 15U (suministro e instalación) | 259.09 | Ud. de suministro y colocación de armario concentrador tipo Rack mural de superficie de 19 pulgadas, de 15U de altura y 560 mm de profundidad, con regleta de 8 enchufes y elementos de fijación a pared, incluso tapa posterior y puesta a tierra.
UCBARM010 | Suministro e instalación de pasahilos lateral 1U (izqda y dcha) 10cm. | 8.15 | Suministro e instalación de una unidad de pasahilos lateral frontal de alta densidad, tamaño 1U. Medidas profundidad x altura x anchura en mm 98,05 x 43,80 x 62,53. Para lateral izquierdo y/o derecho. Fabricante: AMP-COMMSCOPE. Referencia: 2269081-1. High-Density Front-Loading Cable Manager Shallow Kit.
UCBARM011 | Suministro e instalación de regleta 8 enchufes Schuko 1U RACK 19" negra | 26.53 | Suministro e instalación de regleta de corriente de 1 U para rack 19" con 8 enchufes de corriente bipolares con toma de tierra tipo schuko.
UCBARM012 | Suministro e instalación de bandeja fija frontal 2U x 400mm para rack 19" | 33.54 | Suministro e instalación de bandeja de fijación frontal de altura 2U y fondo 400 milìmetros para Rack de 19"
UCBARM013 | Armario concentrador Rack mural VERTICAL, 19 pulgadas, 5U (suministro e instalación) | 248.98 | Ud. de suministro y colocación de armario concentrador tipo Rack mural VERTICAL de 19 pulgadas, de 5U de capacidad y 600 mm de profundidad, con elementos de fijación a pared, incluso puesta a tierra. Medidas: Altura 540mm Largo (profundidad): 600mm Ancho: 300mm
UCBARM014 | Armario concentrador Rack de suelo, 19"", 800x800mm, 42U (suministro e instalación) | 922.73 | Suministro e instalación de armario concentrador 42U, 19 pulgadas, 800x800mm, con puerta de hoja simple o doble, zócalo inferior y regleta 8 bases 19''. Totalmente instalado y electrificado. Caracterísiticas mínimas: - Organizadores laterales para el cableado y ventanas protectoras que permiten el acceso del cableado hacia el interior del armario protegiéndolo del roce con la chapa. - Zócalos superior e inferior de acero de mínimo 1,5 mm. - Perfiles de 19 pulgadas desplazables en acero de mínimo 2 mm de espesor. - Paneles laterales accesibles de acero de mínimo 1,2 mm de espesor con posibilidad de cerradura. - Techo con ranuras de ventilación superior lateral frontal y trasero en acero de mínimo 1,2 mm de espesor. - Puerta frontal de chapa metálica o cristal de seguridad de mínimo 4 mm. de espesor, encastrado en perfiles metálicos con cerradura y ranuras de ventilación, cerradura incluida. - Puerta trasera con cerradura construido en chapa de acero de mínimo 1,2 mm de espesor. - Patas niveladoras de baquelita negra flexible, con espárrago M 10 y extensible para nivelar el armario. - Acceso frontal por puerta de chapa o cristal con marcos laterales y cerradura. - Acceso posterior trasero por puerta de acero ranurada montada sobre el panel inferior. - Entrada de cables por el zócalo, techo central, parte frontal y trasera, ademas otro acceso por la parte trasera inferior o superior. - Proceso de pintura en polvo, desengrasado, fosfatado, secado al horno, acabados color negro (RAL7016) o gris (RAL7035) micro-texturado. - Toma de tierra por tornillo electro soldado de cobre de M 6 en cada una de las partes de su estructura
UCBARM015 | Armario concentrador Rack de suelo, 19"", 800x600mm, 42U (suministro e instalación) | 878.13 | Suministro e instalación de armario concentrador 42U, 19 pulgadas, 800x600mm, con puerta de hoja simple o doble, zócalo inferior y regleta 8 bases 19''. Totalmente instalado y electrificado. Caracterísiticas mínimas: - Organizadores laterales para el cableado y ventanas protectoras que permiten el acceso del cableado hacia el interior del armario protegiéndolo del roce con la chapa. - Zócalos superior e inferior de acero de mínimo 1,5 mm. - Perfiles de 19 pulgadas desplazables en acero de mínimo 2 mm de espesor. - Paneles laterales accesibles de acero de mínimo 1,2 mm de espesor con posibilidad de cerradura. - Techo con ranuras de ventilación superior lateral frontal y trasero en acero de mínimo 1,2 mm de espesor. - Puerta frontal de chapa metálica o cristal de seguridad de mínimo 4 mm. de espesor, encastrado en perfiles metálicos con cerradura y ranuras de ventilación, cerradura incluida. - Puerta trasera con cerradura construido en chapa de acero de mínimo 1,2 mm de espesor. - Patas niveladoras de baquelita negra flexible, con espárrago M 10 y extensible para nivelar el armario. - Acceso frontal por puerta de chapa o cristal con marcos laterales y cerradura. - Acceso posterior trasero por puerta de acero ranurada montada sobre el panel inferior. - Entrada de cables por el zócalo, techo central, parte frontal y trasera, ademas otro acceso por la parte trasera inferior o superior. - Proceso de pintura en polvo, desengrasado, fosfatado, secado al horno, acabados color negro (RAL7016) o gris (RAL7035) micro-texturado. - Toma de tierra por tornillo electro soldado de cobre de M 6 en cada una de las partes de su estructura
UCBARM016 | Panel pasacables con cepillo guiacables para rack 19"", 1U (suministro e instalación) | 24.33 | Suministro e instalación de panel pasacables con cepillo para rack 19'', altura 1U, de acero, con perforaciones para sujetar el cableado con bridas, color negro.
UCBARM017 | Armario concentrador Rack mural, 19'', 560mm de profundidad, 18U (suministro e instalación) | 271.21 | Ud. de suministro y colocación de armario concentrador tipo Rack mural de superficie de 19 pulgadas, de 18U de altura y 560 mm de profundidad, con regleta de 8 enchufes y elementos de fijación a pared, incluso tapa posterior y puesta a tierra.
UCBCAJ006 | CAJA TERMINAL UNIVERSAL 1 RJ-45 Cat. 6 | 28.72 | Ud. de caja terminal apantallada y con lámina practicable de blindaje, compuesta por placa placa con guardapolvo para 1 conector RJ-45 , cat 6, todos los conectores deben ser autogrimpados (sin utilización de ninguna herramienta de grimpado) , incluso accesorios de colocación, etiquetado normalizado, conexionado y mano de obra.
UCBCAJ007 | CAJA TERMINAL UNIVERSAL 2 RJ-45 Cat 6 | 37.42 | Ud. de caja terminal apantallada compuesta por 2 conectores RJ-45, cat 6, todos los conectores deben ser autogrimpados (sin utilización de ninguna herramienta de grimpado) , incluso accesorios de colocación, etiquetado normalizado conexionado y mano de obra.
UCBCAJ008 | CAJA TERMINAL UNIVERSAL 4x16 A II+TT y 2 RJ-45 Cat.6 | 75.45 | Ud. de caja terminal apantallada y con lámina practicable de blindaje, compuesta por 4 tomas de corriente de 16A II+TT(de color rojo con piloto indicador) y placas planas con guardapolvo para 2 conectores RJ-45, cat 6, todos los conectores deben ser autogrimpados (sin utilización de ninguna herramienta de grimpado) , incluso accesorios de colocación, etiquetado normalizado, conexionado y mano de obra.
UCBCAJ009 | CAJA TERMINAL UNIVERSAL 4x16 A II+TT y 4 RJ-45 Cat.6 | 90.93 | Ud. de caja terminal apantallada y con lámina practicable de blindaje, compuesta por 4 tomas de corriente de 16A II+TT(de color rojo con piloto indicador) y placas planas con guardapolvo para 4conectores RJ-45, cat 6, todos los conectores deben ser autogrimpados (sin utilización de ninguna herramienta de grimpado) , incluso accesorios de colocación, etiquetado normalizado, conexionado y mano de obra.
UCBCAJ010 | CAJA TERMINAL UNIVERSAL 6X16 A II+TT y 4 RJ-45 Cat.6 | 109.44 | Ud. de caja terminal apantallada y con lámina practicable de blindaje, compuesta por 6 tomas de corriente de 16A II+TT(de color rojo con piloto indicador) y placas planas con guardapolvo para 4 conectores RJ-45, cat 6, todos los conectores deben ser autogrimpados (sin utilización de ninguna herramienta de grimpado) , incluso accesorios de colocación, etiquetado normalizado, conexionado y mano de obra.
UCBCAJ011 | Modificación Caja para Duplicado de puesto de trabajo 4TC+2RJ45 a 4T+4RJ45 | 66.08 | Ud. Modificación Caja existente para duplicado de un puesto de trabajo con 4 tomas de corriente de 16A (2 de color rojo y 2 de color blanco)II+TT y 2 conectores RJ-45, en edificio con red existente a un puesto de trabajo con 4 tomas de corriente de 16A (2 de color rojo y 2 de color blanco)II+TT y 4 conectores RJ-45 . Suministro de materiales y Mano de obra de instalación y montaje de mecanismos incluida.
UCBCAJ017 | CAJA TERMINAL EMPOTRAR 1 RJ-45 Cat. 6 | 46.12 | Ud. de caja terminal de empotarar apantallada y con lámina practicable de blindaje, compuesta por placa placa con guardapolvo para 1 conector RJ-45 , cat 6, todos los conectores deben ser autogrimpados (sin utilización de ninguna herramienta de grimpado) , incluso accesorios de colocación, etiquetado normalizado, conexionado y mano de obra.
UCBCAJ018 | CAJA TERMINAL EMPOTRAR 2 RJ-45 Cat 6 | 52.42 | Ud. de caja terminal de empotrar apantallada compuesta por 2 conectores RJ-45, cat 6, todos los conectores deben ser autogrimpados (sin utilización de ninguna herramienta de grimpado) , incluso accesorios de colocación, etiquetado normalizado conexionado y mano de obra.
UCBCAJ019 | CAJA TERMINAL EMPOTRAR 4x16 A II+TT y 2 RJ-45 Cat.6 | 87.44 | Ud. de caja terminal de empotrar apantallada y con lámina practicable de blindaje, compuesta por 4 tomas de corriente de 16A II+TT(de color rojo con piloto indicador) y placas planas con guardapolvo para 2 conectores RJ-45, cat 6, todos los conectores deben ser autogrimpados (sin utilización de ninguna herramienta de grimpado) , incluso accesorios de colocación, etiquetado normalizado, conexionado y mano de obra.
UCBCAJ020 | CAJA TERMINAL EMPOTRAR 4x16 A II+TT y 4 RJ-45 Cat.6 | 100.04 | Ud. de caja terminal de empotrar apantallada y con lámina practicable de blindaje, compuesta por 4 tomas de corriente de 16A II+TT(de color rojo con piloto indicador) y placas planas con guardapolvo para 4conectores RJ-45, cat 6, todos los conectores deben ser autogrimpados (sin utilización de ninguna herramienta de grimpado) , incluso accesorios de colocación, etiquetado normalizado, conexionado y mano de obra.
UCBCAJ021 | CAJA TERMINAL EMPOTRAR 6X16 A II+TT y 4 RJ-45 Cat.6 | 120.4 | Ud. de caja terminal de empotrar apantallada y con lámina practicable de blindaje, compuesta por 6 tomas de corriente de 16A II+TT(de color rojo con piloto indicador) y placas planas con guardapolvo para 4 conectores RJ-45, cat 6, todos los conectores deben ser autogrimpados (sin utilización de ninguna herramienta de grimpado) , incluso accesorios de colocación, etiquetado normalizado, conexionado y mano de obra.
UCBCAJ022 | CAJA TERMINAL UNIVERSAL 6 RJ-45 Cat.6 | 74.27 | Ud. de caja terminal apantallada y con lámina practicable de blindaje, compuesta por placas planas con guardapolvo para 6 conectores RJ-45, cat.6 Todos los conectores deben ser autogrimpados (sin utilización de ninguna herramienta de grimpado). Incluso accesorios de colocación, etiquetado normalizado, conexionado y mano de obra.
UCBCAJ023 | CAJA TERMINAL DE SUELO 3mód. 4x16A y 4xRJ45 Cat.6 | 118.42 | Suministro e instalación de caja terminal para suelo técnico de 3 módulos compuesta por 4 tomas de corriente de 16A II+TT (de color rojo y/o blanco con piloto indicador) y placas planas o anguladas con guardapolvo para 4 conectores RJ-45 Cat.6. Todos los conectores deben ser autogrimpados (sin utilización de ninguna herramienta de grimpado). Incluidos mecanizado de baldosa, accesorios de colocación, etiquetado normalizado, conexionado y mano de obra.
UCBCAJ024 | CAJA TERMINAL DE SUELO 3mód. 4x16A y 2xRJ45 Cat.6 | 111.98 | Suministro e instalación de caja terminal para suelo técnico de 3 módulos compuesta por 4 tomas de corriente de 16A II+TT (de color rojo y/o blanco con piloto indicador) y placas planas o anguladas con guardapolvo para 2 conectores RJ-45 Cat.6. Todos los conectores deben ser autogrimpados (sin utilización de ninguna herramienta de grimpado). Incluidos mecanizado de baldosa, accesorios de colocación, etiquetado normalizado, conexionado y mano de obra.
UCBCAJ025 | CAJA TERMINAL UNIVERSAL 4x16 A II+TT y 6 RJ-45 Cat.6 | 117.54 | Ud. de caja terminal apantallada y con lámina practicable de blindaje, compuesta por 4 tomas de corriente de 16A II+TT(de color rojo con piloto indicador) y placas planas con guardapolvo para 6 conectores RJ-45, cat 6, todos los conectores deben ser autogrimpados (sin utilización de ninguna herramienta de grimpado) , incluso accesorios de colocación, etiquetado normalizado, conexionado y mano de obra.
UCBCAJ026 | Caja terminal superficie INCLINADA 1 RJ-45 Cat.6 (para APs) | 30.2 | Suministro e instalación de caja terminal con 1 RJ45, apantallada, con lámina practicable de blindaje, totalmente instalada, compuesta por: Caja de pared superficie de 1 módulo, Marco y bastidor, Placa VD inclinada para 1 conector RJ45, Módulo adaptador para conector otras marcas (Panduit), Conector RJ-45 Cat.6 autogrimpable. Incluye Accesorios de colocación, Etiquetado normalizado, Conexionado y Mano de obra.
UCBCAN001 | Canaleta para distribución,de PVC,rígida blanca reforzada,60x110 | 16.79 | M.L. Suministro e instalación de canaleta para distribución de PVC rígida blanca reforzada, con su tapa, de 60x110 mm, con un tabique separador, incluso p.p de accesorios de unión, derivación, angulos, piecerío especial y mano de obra de montaje e instalación.
UCBCAN002 | Canaleta para distribución,de PVC,rígida blanca reforzada,40x60 | 9.85 | M.L. de canaleta para distribución de PVC rígida blanca reforzada, con su tapa, de 40x60 mm, con un tabique separador, incluso p.p de accesorios de unión, derivación, angulos, piecerío especial y mano de obra de montaje e instalación.
UCBCAN003 | Canaleta para distribución,de PVC,rígida blanca reforzada,20x50 | 5.54 | M.L. de moldura para distribución de PVC rígida blanca reforzada, con su tapa, de 20x50 mm, con un tabique separador, incluso p.p de accesorios de unión, derivación, angulos, piecerío especial y mano de obra de montaje e instalación.
UCBCAN004 | Canaleta para distribución,de PVC,rígida blanca reforzada,20x30 | 4.64 | M.L. de moldura para distribución de PVC rígida blanca reforzada, con su tapa, de 20x30 mm, con un tabique separador, incluso p.p de accesorios de unión, derivación, angulos, piecerío especial y mano de obra de montaje e instalación.
UCBCAN005 | Canaleta para adaptar mecanismos de PVC, rígida blanca de 50x100 | 16.91 | M.L. de canaleta para adaptar mecanismos de PVC rígida blanca reforzada, con su tapa, de 50x100 mm, de una cubierta, con tabique separador, incluso p.p de accesorios de unión, derivación, angulos, piecerío especial y mano de obra de montaje e instalación.
UCBCAN006 | Canaleta para adaptar mecanismos de PVC, rígida blanca de 50x150 | 24.31 | M.L. de canaleta para adaptar mecanismos, de PVC rígida blanca reforzada, con su tapa, de 50x150 mm, con doble cubierta (una para electricidad y otra para datos), incluso p.p de accesorios de unión, derivación, angulos, piecerío especial y mano de obra de montaje e instalación.
UCBCAN007 | Canaleta distribución media caña, tapa 85x18 tabique separador | 8.84 | M.L. de canaleta de PVC de media caña para distribución en suelo,con su tapa, de 85x18 mm, con tabique separador (una para electricidad y otra para datos), incluso p.p de accesorios de unión, derivación, angulos, piezerío especial y mano de obra de montaje e instalación.
UCBCAN008 | Bandeja portacables metálica galvanizada 100x70 | 11.41 | ML. Suministro e instalación de bandeja portacables metalica, galvanizada, de 100x70 mm, incluso p.p de accesorios de unión, derivación, angulos, piezerío especial y mano de obra de montaje e instalación
UCBCAN009 | Bandeja portacables metálica galvanizada 200x70 | 15.58 | ML. Suministro e instalación de bandeja portacables metalica, galvanizada, de 200x70 mm, incluso p.p de accesorios de unión, derivación, angulos, piezerío especial y mano de obra de montaje e instalación
UCBCAN010 | Tubo de PVC corrugado de doble envoltura de M 16 | 1.43 | M.L. De tubo de PVC corrugado de doble envoltura de M 16, en montaje empotrado en paramentos y falsos techos, incluso accesorios, parte proporcional de cajas de registro y mano de obra de montaje e instalación.
UCBCAN011 | Tubo de PVC corrugado de doble envoltura de M 20 | 1.46 | M.L. De tubo de PVC corrugado de doble envoltura de M 20, en montaje empotrado en paramentos y falsos techos, incluso accesorios, parte proporcional de cajas de registro y mano de obra de montaje e instalación.
UCBCAN012 | Tubo de PVC corrugado de doble envoltura de M 25 | 1.48 | M.L. De tubo de PVC corrugado de doble envoltura de M 25, en montaje empotrado en paramentos y falsos techos, incluso accesorios, parte proporcional de cajas de registro y mano de obra de montaje e instalación.
UCBCAN013 | Tubo de PVC corrugado de doble envoltura de M 32 | 1.64 | M.L. De tubo de PVC corrugado de doble envoltura de M 32, en montaje empotrado en paramentos y falsos techos, incluso accesorios, parte proporcional de cajas de registro y mano de obra de montaje e instalación.
UCBCAN014 | Tubo de acero roscado, galvanizado, M 40 para montaje intemperie | 8.96 | ML. Suministro e instalación de tubo de acero roscado, galvanizado, M 40, para montaje intemperie, incluso accesorios, parte proporcional de cajas de rejistro y mano de obra de montaje e instalación.
UCBCAN015 | Tubo flexible eje acero galvanizado, M 36 para montaje intemperie | 8 | ML. Suministro e instalación de tubo flexible con fleje de acero galvanizado y cubierta de pvc, M 36, para montaje intemperie, incluso accesorios, parte proporcional de cajas de rejistro y mano de obra de montaje e instalación.
UCBCAN016 | Canaleta ranurada de 60x40mm libre de halógenos | 16.19 | Suministro e instalación de metro lineal de canaleta ranurada de 60x40mm libre halógenos, con tapa desmontable manualmente, incluso p.p de accesorios de unión, derivación, angulos, piecerío especial y mano de obra de montaje e instalación.
UCBCAN017 | Tubo de PVC corrugado de doble envoltura de M 40 | 2.61 | M.L. De tubo de PVC corrugado de doble envoltura de M 40, en montaje empotrado en paramentos y falsos techos, incluso accesorios, parte proporcional de cajas de registro y mano de obra de montaje e instalación.
UCBCAN018 | Tubo corrugado flexible con protección metálica PG16 | 3.6 | Ml. Suministro e Instalación de tubo corrugado flexible con protección metálica PG16, incluida mano de obra y accesorios de instalación.
UCBCAN019 | Tubo corrugado flexible con protección metálica PG21 | 4.6 | Ml. Suministro e Instalación de tubo corrugado flexible con protección metálica PG21, incluida mano de obra y accesorios de instalación
UCBCAN020 | Tubo corrugado flexible con protección metálica PG50 | 5.6 | Ml. Suministro e instalación de tubo corrugado flexible con protección metálica PG50, incluida mano de obra y accesorios de instalación
UCBCAN021 | Organizador de cables espiroflex D-25 Blanco (R-20) | 1.94 | Suministro e instalación de Organizador de cables espiroflex D-25 Blanco (R-20)
UCBCAN022 | Tapa pasacable blanco para mesa 80mm | 1.15 | Suministro e instalación de tapa pasacable blanco para mesa 80mm
UCBCAN023 | Tubo PVC rigido M 16 | 3.27 | M.L. Suministro e instalación de tubo de PVC rigido M 16, en montaje exterior, en paramentos y falsos techos, incluso accesorios, parte proporcional de cajas de registro y mano de obra de montaje e instalación.
UCBCAN024 | Tubo PVC rigido M 20 | 3.47 | M.L. Suministro e instalación de tubo de PVC rigido M 20, en montaje exterior, en paramentos y falsos techos, incluso accesorios, parte proporcional de cajas de registro y mano de obra de montaje e instalación.
UCBCAN025 | Tubo PVC rigido M 25 | 3.63 | M.L. Suministro e instalación de tubo de PVC rigido M 25, en montaje exterior, en paramentos y falsos techos, incluso accesorios, parte proporcional de cajas de registro y mano de obra de montaje e instalación.
UCBCAN026 | Tubo PVC rigido M 32 | 4.17 | M.L. Suministro e instalación de tubo de PVC rigido M 32, en montaje exterior, en paramentos y falsos techos, incluso accesorios, parte proporcional de cajas de registro y mano de obra de montaje e instalación.
UCBCAN027 | Tubo PVC rigido M 40 | 4.81 | M.L. Suministro e instalación de tubo de PVC rigido M 40, en montaje exterior, en paramentos y falsos techos, incluso accesorios, parte proporcional de cajas de registro y mano de obra de montaje e instalación.
UCBCAN028 | Tubo PVC rigido M 50 | 5.6 | M.L. Suministro e instalación de tubo de PVC rigido M 50, en montaje exterior, en paramentos y falsos techos, incluso accesorios, parte proporcional de cajas de registro y mano de obra de montaje e instalación.
UCBCEL001 | Manguera de cable de cobre RZ1-K 0,6/1 KV de 3G6mm2 | 3.96 | M.L. suministro y colocación de manguera de cable de cobre RZ1-K 0,6/1 KV de 3 G 6 mm2, colocado en canalización, incluso su conexión a protecciones, terminales, tornillería, pequeño material y mano de obra de instalación, conexión y pruebas.
UCBCEL002 | Manguera de cable de cobre RZ1-K 0,6/1 KV de 3G4mm2 | 3.24 | M.L. suministro y colocación de manguera de cable de cobre RZ1-K 0,6/1 KV de 3 G 4 mm2, colocado en canalización, incluso su conexión a protecciones, terminales, tornillería, pequeño material y mano de obra de instalación, conexión y pruebas.
UCBCEL003 | Manguera de cable de cobre RZ1-K 0,6/1 KV de 3G2.5mm2 | 2.67 | M.L. suministro y colocación de cable de cobre RZ1-K 0,6/1 KV de 3 G 2,5 mm2, colocado en canalización, incluso su conexión a protecciones, terminales, tornillería, pequeño material y mano de obra de instalación, conexión y pruebas.
UCBCEL004 | Manguera de cable de cobre RZ1-K 0,6/1 KV de 3G1.5mm2 | 2.29 | M.L. suministro y colocación de manguera de cable de cobre RZ1-K 0,6/1 KV de 3 G 1,5 mm2, colocado en canalización, incluso su conexión a protecciones, terminales, tornillería, pequeño material y mano de obra de instalación, conexión y pruebas.
UCBCEL005 | Cable de cobre ES07Z1-K de 3x6mm2 | 3.64 | M.L. de instalación de línea de alimentación general a tomas de corriente de ORDENADORES, I+N+TT, constituida por cable de cobre ES07Z1-K de 3x6 mm2 , instalado en canalización, incluso p.p. de cajas de derivación, bornas y pequeño material, accesorios, mano de obra de instalación, conexión y pruebas.
UCBCEL006 | Cable de cobre ES07Z1-K de 3x4mm2 | 2.7 | M.L. de instalación de línea de alimentación general a tomas de corriente de ORDENADORES, I+N+TT, constituida por cable de cobre ES07Z1-K de 3x4 mm2 , instalado en canalización. incluso p.p. de cajas de derivación, bornas y pequeño material, accesorios, mano de obra de instalación, conexión y pruebas.
UCBCEL007 | Cable de cobre ES07Z1-K de 3x2.5mm2 | 2.35 | M.L. de instalación de línea de alimentación general a tomas de corriente de ORDENADORES, I+N+TT, constituida por cable de cobre ES07Z1-K de 3x2,5 mm2 , instalado en canalización. incluso p.p. de cajas de derivación, bornas y pequeño material, accesorios, mano de obra de instalación, conexión y pruebas.
UCBCEL008 | Cable de cobre ES07Z1-K de 3x1.5mm2 | 2.08 | M.L. de instalación de línea de alimentación al armario secundario, constituida por cable de cobre ES07Z1-K de 3x1,5 mm2, instalado en canalización. incluso p.p. de cajas de derivación, bornas y pequeño material, accesorios, mano de obra de instalación, conexión y pruebas. Esta línea acabará en una base múltiplede cuatro enchufes.
UCBCEL009 | Cable de cobre ES07Z1-K de 5x6mm2 | 7.29 | Suministro y tendido de línea trifásica por metro lineal con neutro formada por 5 cables H07Z1-K (AS) unipolares (3 fases+neutro+tierra) no propagadores del incendio y con emisión de humos y opacidad reducida de 450/750V de tensión nominal, constituidos por conductores de cobre exible de 6mm2 de sección para las fases y 6mm2 para el cable de tierra, con aislamiento termoplástico (sin cubierta), instalada bajo tubo, canal protectora o bandeja (no incluidos en el precio), incluso parte proporcional de pequeño material y piezas especiales, totalmente instalada, conectada y en correcto estado de funcionamiento, según Reglamento Electrotécnico de Baja Tensión 2002.
UCBCEL010 | Cable de cobre ES07Z1-K de 5x4mm2 | 4.52 | Suministro y tendido de línea trifásica por metro lineal con neutro formada por 5 cables H07Z1-K (AS) unipolares (3 fases+neutro+tierra) no propagadores del incendio y con emisión de humos y opacidad reducida de 450/750V de tensión nominal, constituidos por conductores de cobre exible de 4mm2 de sección para las fases y 6mm2 para el cable de tierra, con aislamiento termoplástico (sin cubierta), instalada bajo tubo, canal protectora o bandeja (no incluidos en el precio), incluso parte proporcional de pequeño material y piezas especiales, totalmente instalada, conectada y en correcto estado de funcionamiento, según Reglamento electrotécnico de Baja Tensión 2002.
UCBCEL011 | Manguera de cable de cobre RZ1-K 0,6/1 KV de 5G6mm2 | 10.03 | M.L. suministro y colocación de manguera de cable de cobre RZ1-K 0,6/1 KV de 5 G 6 mm2, colocado en canalización, incluso su conexión a protecciones, terminales, tornillería, pequeño material y mano de obra de instalación, conexión y pruebas.
UCBLAT008 | Latiguillo UTP Cat 6 de 1 m con conectores RJ45 para interconexiones | 2.58 | Ud. suministro e instalación de latiguillo UTP Cat 6 de 1m, con conectores RJ-45 para interconexiones entre paneles y concentradores, etiquetados e identificados.
UCBLAT009 | Latiguillo UTP Cat 6 de 2 m con conectores RJ45 para interconexiones | 2.96 | Ud. suministro e instalación de latiguillo UTP Cat 6 de 2m, con conectores RJ-45 para interconexiones entre paneles y concentradores, etiquetados e identificados.
UCBLAT010 | Latiguillo UTP Cat 6 de 3 m con conectores RJ45 para interconexiones | 3.25 | Ud. suministro e instalación de latiguillo UTP Cat 6 de 3m, con conectores RJ-45 para interconexiones entre paneles y concentradores, etiquetados e identificados.
UCBLAT011 | Latiguillo UTP Cat 6 de 5 m con conectores RJ45 para interconexiones | 4.48 | Ud. suministro e instalación de latiguillo UTP Cat 6 de 5m, con conectores RJ-45 para interconexiones entre paneles y concentradores, etiquetados e identificados.
UCBLAT012 | Latiguillo UTP Cat 6 de 10 m con conectores RJ45 para interconexiones | 9.34 | Ud. suministro e instalación de latiguillo UTP Cat 6 de 10m, con conectores RJ-45 para interconexiones entre paneles y concentradores, etiquetados e identificados.
UCBLAT013 | Latiguillo UTP Cat 6 de 15 m con conectores RJ45 para interconexiones | 12.44 | Ud. suministro e instalación de latiguillo UTP Cat 6 de 15m, con conectores RJ-45 para interconexiones entre paneles y concentradores, etiquetados e identificados.
UCBLAT014 | Latiguillo S/FTP 2 mt. Cat.6A LSZH blanco AMP NETCONNECT 1711815-2 | 5.3 | Latiguillo S/FTP 2 mt. Cat.6A LSZH blanco AMP NETCONNECT 1711815-2
UCBLAT015 | Latiguillo S/FTP 3 mt. Cat.6A LSZH blanco AMP NETCONNECT 1711815-3 | 6.14 | Latiguillo S/FTP 3 mt. Cat.6A LSZH blanco AMP NETCONNECT 1711815-3
UCBPAN002 | Suministro e Instalación de panel parcheo mod. metálico 24 RJ45 Cat.6 | 240.35 | Ud. de panel de parcheo modular metálico con 24 conectores RJ-45 modular, cat 6, todos los conectores deben ser autogrimpados (sin utilización de ninguna herramienta de grimpado), con guiacable posterior y numerados, incluso mano de obra de instalación, conexionado y pruebas.
UCBPAN003 | Suministro e Instalación de panel parcheo | 54.38 | Suministro e Instalación de panel parcheo
UCBPAN005 | Suministro e Instalación de conector RJ45 autogrimpado cat.6 | 9.2 | Suministro e Instalación de 1 conector RJ-45 , cat 5e, en caja terminal o panel de parcheo todos los conectores deben ser autogrimpados (sin utilización de ninguna herramienta de grimpado) , incluso accesorios de colocación. Incluye conector y 8 minutos de técnico instalador.
UCBPEL001 | Interruptor Magnetotérmico de 10A, II Polos, curva C, 6KA | 28.61 | Ud. suministro, colocación y cableado en cuadro de interruptor magnetotérmico de 10 A II polos, curva "C", 6 KA (UNE EN 60898), incluso accesorios, terminales, bornas, pequeño material y mano de obra de montaje, instalación, conexión y pruebas.
UCBPEL002 | Interruptor Magnetotérmico de 16A, II Polos, curva C, 6KA | 28.94 | Ud. suministro, colocación y cableado en cuadro de interruptor magnetotérmico de 16 A II polos, curva "C", 6 KA (UNE EN 60898), incluso accesorios, terminales, bornas, pequeño material y mano de obra de montaje, instalación, conexión y pruebas.
UCBPEL003 | Interruptor Magnetotérmico de 20A, II Polos, curva C, 6KA | 29.29 | Ud. suministro, colocación y cableado en cuadro de interruptor magnetotérmico de 20 A II polos, curva "C", 6 KA (UNE EN 60898), incluso accesorios, terminales, bornas, pequeño material y mano de obra de montaje, instalación, conexión y pruebas.
UCBPEL004 | Interruptor Magnetotérmico de 25A, II Polos, curva C, 6KA | 29.56 | Ud. suministro, colocación y cableado en cuadro de interruptor magnetotérmico de 25 A II polos, curva "C", 6 KA (UNE EN 60898), incluso accesorios, terminales, bornas, pequeño material y mano de obra de montaje, instalación, conexión y pruebas.
UCBPEL005 | Interruptor Diferencial Superinmunizado, II Polos, 40A, 30mA | 130.46 | Ud. suministro, colocación y cableado en cuadro de interruptor diferencial de alta inmunización, sensible a corrientes de defecto tipo A; de 40 A II polos 30 mA., onda 8/20 µs. Incluso accesorios, terminales, bornas, pequeño material y mano de obra de montaje, instalación, conexión y pruebas.
UCBPEL006 | Cuadro eléctrico modular, de superficie, PVC, 36 módulos | 54.1 | Ud. suministro y colocación de armario modular de superficie en PVC equipado, con capacidad para 36 módulos, con puerta ciega, incluso accesorios, pequeño material y mano de obra de montaje y colocación.
UCBPEL007 | Interruptor Magnetotérmico de 20A, IV Polos, curva C, 6KA | 54.5 | Suministro e instalación de interruptor magnetotérmico automático gama residencial, de intensidad nominal 20A tetrapolar, hasta 400V, con curva de disparo tipo C y poder de corte nominal de 6kA según UNE-EN 60898, totalmente instalado, conectado y en correcto estado de funcionamiento, según el Reglamento Electrotécnico de Baja Tensión 2002.
UCBPEL008 | Interruptor Magnetotérmico de 25A, IV Polos, curva C, 6KA | 55.2 | Suministro e instalación de interruptor magnetotérmico automático gama residencial, de intensidad nominal 25A tetrapolar, hasta 400V, con curva de disparo tipo C y poder de corte nominal de 6kA según UNE-EN 60898, totalmente instalado, conectado y en correcto estado de funcionamiento, según el Reglamento Electrotécnico de Baja Tensión 2002.
UCBPEL009 | Interruptor Magnetotérmico de 32A, IV Polos, curva C, 6KA | 55.86 | Suministro e instalación de interruptor magnetotérmico automático gama residencial, de intensidad nominal 32A tetrapolar, hasta 400V, con curva de disparo tipo C y poder de corte nominal de 6kA según UNE-EN 60898, totalmente instalado, conectado y en correcto estado de funcionamiento, según el Reglamento Electrotécnico de Baja Tensión 2002.
UCBPEL010 | Interruptor Magnetotérmico de 40A, IV Polos, curva C, 6KA | 54.5 | Suministro e instalación de interruptor magnetotérmico automático gama residencial, de intensidad nominal 40A tetrapolar, hasta 400V, con curva de disparo tipo C y poder de corte nominal de 6kA según UNE-EN 60898, totalmente instalado, conectado y en correcto estado de funcionamiento, según el Reglamento Electrotécnico de Baja Tensión 2002.
UCBPEL011 | Interruptor Diferencial, IV Polos, 40A, 30mA | 117.11 | Suministro e instalación de interruptor diferencial tetrapolar de 40A de intensidad nominal, con intensidad nominal de defecto 30mA, clase AC, para corrientes diferenciales alternas senoidales ordinarias, tiempo de disparo instantáneo, de rearme manual y gama residencial, totalmente instaladado y en correcto estado de funcionamiento, conectado según el Reglamento Electrotécnico de Baja Tensión 2002
UCBPEL012 | Interruptor Diferencial Superinmunizado, IV Polos, 40A, 30mA | 177.1 | Suministro e instalación de interruptor diferencial tetrapolar de 40A de intensidad nominal, con intensidad nominal de defecto 30mA, clase A-'SI' (A superinmunizado), para redes con armónicos y altas frecuencias, tiempo de disparo instantáneo, de rearme manual y gama terciario/industrial, totalmente instaladado y en correcto estado de funcionamiento, conectado según el Reglamento Electrotécnico de Baja Tensión 2002.
UCBPEL013 | Interruptor Diferencial, IV Polos, 40A, 300mA | 102 | Suministro e instalación de interruptor diferencial tetrapolar de 40A de intensidad nominal, con intensidad nominal de defecto 300mA, clase AC, para corrientes diferenciales alternas senoidales ordinarias, tiempo de disparo instantáneo, de rearme manual y gama residencial, totalmente instaladado y en correcto estado de funcionamiento, conectado según el Reglamento Electrotécnico de Baja Tensión 2002
UCBPEL014 | Interruptor Diferencial Superinmunizado, IV Polos, 40A, 300mA | 182.42 | Suministro e instalación de interruptor diferencial tetrapolar de 40A de intensidad nominal, con intensidad nominal de defecto 300mA, clase A-'SI' (A superinmunizado), para redes con armónicos y altas frecuencias, tiempo de disparo selectivo, de rearme manual y gama terciario/industrial, totalmente instaladado y en correcto estado de funcionamiento, conectado según el Reglamento Electrotécnico de Baja Tensión 2002.
UCBPEL015 | Cuadro eléctrico modular, de superficie, PVC, 24 módulos | 45.94 | Ud. suministro y colocación de cuadro eléctrico modular de superficie en PVC, con capacidad para 24 módulos, con puerta ciega, incluso accesorios, pequeño material y mano de obra de montaje y colocación.
UCBPEL016 | Cuadro eléctrico modular, de superficie, PVC, 12 módulos | 27.22 | Ud. suministro y colocación de cuadro eléctrico modular de superficie en PVC, con capacidad para 12 módulos, con puerta ciega, incluso accesorios, pequeño material y mano de obra de montaje y colocación.
UCBPEL017 | Cuadro eléctrico modular, de superficie, PVC, 8 módulos | 21.71 | Ud. suministro y colocación de cuadro eléctrico modular de superficie en PVC, con capacidad para 8 módulos, con puerta ciega, incluso accesorios, pequeño material y mano de obra de montaje y colocación.
UCBPEL018 | Cuadro eléctrico modular, de superficie, PVC, 4 módulos | 16.81 | Ud. suministro y colocación de cuadro eléctrico modular de superficie en PVC, con capacidad para 4 módulos, con puerta ciega, incluso accesorios, pequeño material y mano de obra de montaje y colocación.
UCBPTB001 | Certificación de punto de red en instalación | 2.57 | Certificación de punto de red en instalación con equipo de medida Fluke. Necesario enviar archivo .FLW tras certificar.
UCBPTB002 | Etiquetado en caja terminal y panel de parcheo | 1.47 | Etiquetado en caja terminal y panel de parcheo con etiqueta impresa indeleble.
UCBPTB003 | Actualización planos por puesto de trabajo instalado | 5 | Mano de obra para actualizar los planos de cableado del centro con el puesto de trabajo instalado, desde el armario concentrador, incluyendo la actualización de canalización, cable, puesto de trabajo y etiquetado correspondiente.
UCBPTB004 | Desmontaje y limpieza de puesto de trabajo existente | 36 | Incluye mano de obra de desmontaje de puesto de trabajo existente, incluido desmontaje y retirada de cajas de mecanismos, cables y canalizaciones.
UCBPTB005 | Retranqueado y montaje de cableado | 36 | Mano de obra de retranqueado e instalación de cableado procedente del desmontaje de puesto de trabajo existente para su utilización en la instalación de un nuevo puesto de trabajo
UCBPTB006 | Desconexión y conexión de mecanismos | 24 | Mano de obra para la desactivación de tomas, desconexión de parcheos, nueva terminación o reconexión de cables en mecanismos, parcheos y activación de tomas, asociados al traslado de un puesto de trabajo.
UCBPTB007 | Certificación de punto de red en instalación (con equipo propio) | 3 | Certificación de punto de red en instalación con equipo de medida Fluke propiedad del instalador. Necesario enviar archivo .FLW tras certificar. Se incluyen las existentes en la sede, en pared.
UCBUTP004 | Cable UTP de 4 pares trenzados, cat 6 ACR>0dB, 100 Ohm | 0.77 | Cable UTP de 4 pares trenzados, cat 6 ACR>0dB, 100 Ohm, totalmente instalado en canalización y conexionado.
UCBUTP005 | Cable UTP de 4 pares trenzados para ext, cat 6 ACR>0dB, 100 Ohm | 1.06 | M.L. de cable UTP de 4 pares trenzados, para exterior, cat. 6 ACR>0dB, (a 200Mhz), de 100 Ohm totalmente instalado en canalización y conexionado.
UCBUTP006 | Cable UTP de 4 pares trenzados LSZH, cat 6 ACR>0dB, 100 Ohm | 0.83 | M.L. de cable UTP de 4 pares trenzados LSZH, cat. 6 ACR>0dB, (a 200Mhz), 4,8 mm (máx), de 100 Ohm., totalmente instalado en canalización y conexionado.
UFOBAN001 | Bandeja FO con 4 conectores | 116.4 | Suministro e instalación de repartidor óptico modular con frontal extraíble y posibilidad de limpieza de conectores desde el frente, con capacidad para alojar hasta 24/48 puertos con adaptadores SC (simples o duplex), FC o ST, totalmente instalado. Incluye: 1 armazón de 19"" y 1UA, 1 panel frontal para alojar hasta 24 adaptadores simples o duplex, 2 casetes con peines adhesivos para alojar hasta 48 fusiones, recogecocas adhesiva para la coca sobrante, protectores de empalme, juego de accesorios para identificación de fibras, pasahilos y juntas de goma, 2 entradas-salidas de cable en la parte posterior, terminación y presentación de 4 fibras ópticas, incluido etiquetado, 4 pasamuros con interior cerámico y tapones, 4 pigtails de 2 mts de fibra óptica, tapones para posiciones libres.
UFOBAN002 | Bandeja FO con 8 conectores | 214 | Suministro e instalación de repartidor óptico modular con frontal extraíble y posibilidad de limpieza de conectores desde el frente, con capacidad para alojar hasta 24/48 puertos con adaptadores SC (simples o duplex), FC o ST, totalmente instalado. Incluye: 1 armazón de 19"" y 1UA, 1 panel frontal para alojar hasta 24 adaptadores simples o duplex, 2 casetes con peines adhesivos para alojar hasta 48 fusiones, recogecocas adhesiva para la coca sobrante, protectores de empalme, juego de accesorios para identificación de fibras, pasahilos y juntas de goma, 2 entradas-salidas de cable en la parte posterior, terminación y presentación de 8 fibras ópticas, incluido etiquetado, 8 pasamuros con interior cerámico y tapones, 8 pigtails de 2 mts de fibra óptica, tapones para posiciones libres.
UFOBAN003 | Bandeja FO con 12 conectores | 302 | Suministro e instalación de repartidor óptico modular con frontal extraíble y posibilidad de limpieza de conectores desde el frente, con capacidad para alojar hasta 24/48 puertos con adaptadores SC (simples o duplex), FC o ST, totalmente instalado. Incluye: 1 armazón de 19"" y 1UA, 1 panel frontal para alojar hasta 24 adaptadores simples o duplex, 2 casetes con peines adhesivos para alojar hasta 48 fusiones, recogecocas adhesiva para la coca sobrante, protectores de empalme, juego de accesorios para identificación de fibras, pasahilos y juntas de goma, 2 entradas-salidas de cable en la parte posterior, terminación y presentación de 12 fibras ópticas, incluido etiquetado, 12 pasamuros con interior cerámico y tapones, 12 pigtails de 2 mts de fibra óptica, tapones para posiciones libres.
UFOBAN004 | Bandeja FO con 16 conectores | 378 | Suministro e instalación de repartidor óptico modular con frontal extraíble y posibilidad de limpieza de conectores desde el frente, con capacidad para alojar hasta 24/48 puertos con adaptadores SC (simples o duplex), FC o ST, totalmente instalado. Incluye: 1 armazón de 19"" y 1UA, 1 panel frontal para alojar hasta 24 adaptadores simples o duplex, 2 casetes con peines adhesivos para alojar hasta 48 fusiones, recogecocas adhesiva para la coca sobrante, protectores de empalme, juego de accesorios para identificación de fibras, pasahilos y juntas de goma, 2 entradas-salidas de cable en la parte posterior, terminación y presentación de 16 fibras ópticas, incluido etiquetado, 16 pasamuros con interior cerámico y tapones, 16 pigtails de 2 mts de fibra óptica, tapones para posiciones libres.
UFOBAN005 | Bandeja FO con 20 conectores | 441 | Suministro e instalación de repartidor óptico modular con frontal extraíble y posibilidad de limpieza de conectores desde el frente, con capacidad para alojar hasta 24/48 puertos con adaptadores SC (simples o duplex), FC o ST, totalmente instalado. Incluye: 1 armazón de 19"" y 1UA, 1 panel frontal para alojar hasta 24 adaptadores simples o duplex, 2 casetes con peines adhesivos para alojar hasta 48 fusiones, recogecocas adhesiva para la coca sobrante, protectores de empalme, juego de accesorios para identificación de fibras, pasahilos y juntas de goma, 2 entradas-salidas de cable en la parte posterior, terminación y presentación de 20 fibras ópticas, incluido etiquetado, 20 pasamuros con interior cerámico y tapones, 20 pigtails de 2 mts de fibra óptica, tapones para posiciones libres.
UFOBAN006 | Bandeja FO con 24 conectores | 490 | Suministro e instalación de repartidor óptico modular con frontal extraíble y posibilidad de limpieza de conectores desde el frente, con capacidad para alojar hasta 24/48 puertos con adaptadores SC (simples o duplex), FC o ST, totalmente instalado. Incluye: 1 armazón de 19"" y 1UA, 1 panel frontal para alojar hasta 24 adaptadores simples o duplex, 2 casetes con peines adhesivos para alojar hasta 48 fusiones, recogecocas adhesiva para la coca sobrante, protectores de empalme, juego de accesorios para identificación de fibras, pasahilos y juntas de goma, 2 entradas-salidas de cable en la parte posterior, terminación y presentación de 24 fibras ópticas, incluido etiquetado, 24 pasamuros con interior cerámico y tapones, 24 pigtails de 2 mts de fibra óptica, tapones para posiciones libres.
UFOCOR001 | Ud. cordón bifibra monomodo OS2, 2m y color amarillo LC/PC-SC/APC (verde) | 11.45 | Ud. suministro e instalación de cordón bifibra de fibra monomodo de 9 micras, identificados como tal en cubierta, 2m y color amarillo, con conectores tipo optimizable LCPC-SCAPC (verde) para interconexiones entre paneles y concentradores, etiquetados e identificados
UFOCOR002 | Ud. cordón bifibra monomodo OS2, 3m y color amarillo LC/PC-SC/APC (verde) | 12 | Ud. suministro e instalación de cordón bifibra de fibra monomodo de 9 micras, identificados como tal en cubierta, 3m y color amarillo, con conectores tipo optimizable LCPC-SCAPC (verde) para interconexiones entre paneles y concentradores, etiquetados e identificados
UFOCOR003 | Ud. cordón bifibra monomodo OS2, 5m y color amarillo LC/PC-SC/APC (verde) | 13.32 | Ud. suministro de cordón bifibra de fibra monomodo de 9 micras, identificados como tal en cubierta, 5m y color amarillo, con conectores tipo optimizable LCPC-SCAPC (verde) para interconexiones entre paneles y concentradores, etiquetados e identificados
UFOCOR004 | Ud. cordón bifibra monomodo OS2, 10m y color amarillo, LC/PC-SC/APC (verde) | 16.84 | Ud. suministro e instalación de cordón bifibra de fibra monomodo de 9 micras, identificados como tal en cubierta, 10m y color amarillo, con conectores tipo ptimizable LCPC-SCAPC (verde) para interconexiones entre paneles y concentradores, etiquetados e identificados
UFOCOR005 | Ud. cordón bifibra monomodo OS2, 2m, SC/APC-SC/APC (verde/verde) | 12.8 | Ud. suministro e instalación de cordón bifibra de fibra monomodo de 9 micras, identificados como tal en cubierta, 2m y color amarillo con diametro de cubierta de 3 mm,, con conectores SCAPC-SCAPC para interconexiones entre paneles y concentradores, etiquetados e identificados.
UFOCOR006 | Ud. cordón bifibra monomodo OS2, 20m, SC/APC-FC/PC | 26.3 | Ud. suministro e instalación de cordón bifibra de fibra monomodo de 9 micras, identificados como tal en cubierta, 20m y color amarillo con diametro de cubierta de 3 mm, con conectores SCAPC-FCPC para interconexiones entre paneles y concentradores, etiquetados e identificados.
UFOCOR007 | Ud. cordón bifibra monomodo, 9 micras, 2m y color amarillo, LC/PC-LC/PC | 11.44 | Ud. suministro e instalación de cordón bifibra de fibra monomodo de 9 micras, 3m y color amarillo, 2xLCPC-2xLCPC para interconexiones entre equipos, etiquetados e identificados.
UFOCOR008 | Ud. cordón bifibra monomodo OS2, 2m, FC/PC-LC/PC | 11.66 | Ud. Suministro e instalación de cordón bifibra monomodo OS2, 2m, FCPC-LCPC
UFOCOR009 | Ud. cordón bifibra monomodo OS2, 3m, FC/PC-LC/PC | 12.21 | Ud. Suministro e instalación de cordón bifibra monomodo OS2, 3m, FCPC-LCPC
UFOCOR010 | Ud. cordón bifibra monomodo OS2, 2m y color amarillo LC/PC-LC/APC | 14.39 | Ud. suministro e instalación de cordón bifibra de fibra monomodo de 9 micras, identificados como tal en cubierta, 2m y color amarillo, con conectores tipo optimizable LC/PC-LC/APC para interconexiones entre paneles y concentradores, etiquetados e identificados
UFOCOR011 | Ud. cordón bifibra monomodo OS2, 3m y color amarillo LC/PC-LC/APC | 14.63 | Ud. suministro e instalación de cordón bifibra de fibra monomodo de 9 micras, identificados como tal en cubierta, 3m y color amarillo, con conectores tipo optimizable LC/PC-LC/APC para interconexiones entre paneles y concentradores, etiquetados e identificados
UFOCOR012 | Ud. cordón bifibra monomodo 9 micras, 3m, conectores LC/PC-SC/PC (azul) | 16.33 | Ud. Suministro e instalación de cordón bifibra monomodo 9 micras, 3m, conectores LC/PC-SC/PC (azul)
UFOCOR013 | Ud. cordón bifibra monomodo FO 2LC-2LC SM 9/125 5m AMP NETCONNECT 6536501-5 | 12.45 | Ud. Suministro e instalación de cordón bifibra monomodo FO 2LC-2LC SM 9/125 5m AMP NETCONNECT 6536501-5
UFOCOR014 | Ud. cordón bifibra monomodo FO 2LC-2LC SM 9/125 10m AMP NETCONNECT 1-6536501-0 | 20.87 | Ud. Suministro e instalación de cordón bifibra monomodo FO 2LC-2LC SM 9/125 10m AMP NETCONNECT 1-6536501-0
UFOCOR015 | Ud. cordón bifibra monomodo 2LC-2LC SM 9/125 2m AMP NETCONNECT 6536501-2 | 16.97 | Ud. Suministro e instalación de cordón FO 2LC-2LC SM 9/125 2m AMP NETCONNECT 6536501-2
UFOCOR016 | Ud. cordón bifibra monomodo 2LC-2LC SM 9/125 3m AMP NETCONNECT 6536501-3 | 17.46 | Ud. Suministro e instalación de cordón FO 2LC-2LC SM 9/125 3m AMP NETCONNECT 6536501-3
UFOCOR017 | Ud. cordón bifibra monomodo de 3m FC - SC/PC(azul) | 16.36 | Ud. Suministro e instalación de cordón bifibra monomodo de 3m FC - SC/PC(azul)
UFOCOR018 | Ud. cordón bifibra monomodo OS2, 3m, SC/APC-SC/APC (verde/verde) | 13.2 | Ud. suministro e instalación de cordón bifibra de fibra monomodo de 9 micras, identificados como tal en cubierta, 3m y color amarillo con diametro de cubierta de 3 mm,, con conectores SCAPC-SCAPC para interconexiones entre paneles y concentradores, etiquetados e identificados.
UFOCOR019 | Ud. cordón bifibra monomodo 9 micras, 2m, conectores LC/PC-SC/PC (azul) | 11.41 | Ud. suministro e instalación de cordón bifibra de fibra monomodo de 9 micras, identificados como tal en cubierta, 2m y color amarillo, con conectores tipo optimizable LC/PC-SC/PC (azul) para interconexiones entre paneles y concentradores, etiquetados e identificados.
UFOCOR020 | Ud. cordón bifibra monomodo 2LC-2SC S, 9/125 10mt. AMP NETCONNECT 1-6536508-0 | 20.7 | Ud. Suministro e instalación de Latiguillo FO 2LC-2SC S, 9/125 10mt. AMP NETCONNECT 1-6536508-0
UFOCOR021 | Ud. cordón bifibra monomodo 2LC-2SC S, 9/125 2mt. AMP NETCONNECT 6536508-0 | 16.8 | Ud. Suministro e instalación de Latiguillo FO 2LC-2SC S, 9/125 2mt. AMP NETCONNECT 6536508-0
UFOCOR022 | Ud. cordón bifibra monomodo OS2, 1m, SC/APC-SC/APC (verde/verde) | 16.64 | Ud. suministro de cordón bifibra de fibra monomodo de 9 micras, identificados como tal en cubierta, 1m y color amarillo con diametro de cubierta de 3 mm,, con conectores SCAPC-SCAPC para interconexiones entre paneles y concentradores, etiquetados e identificados.
UFOCOR023 | Ud. cordón bifibra monomodo 2m, SC/APC-FC/PC | 11.67 | Ud. suministro e instalación de cordón bifibra de fibra monomodo de 9 micras, identificados como tal en cubierta, 1m y color amarillo con diametro de cubierta de 3 mm,, con conectores SCAPC-SCAPC para interconexiones entre paneles y concentradores, etiquetados e identificados.
UFOCOR030 | Ud. cordón bifibra MultiModo, 50 micras, 3m, LC-LC. | 12.23 | Ud. suministro de cordón bifibra de fibra multimodo de 50 micras, identificados como tal en cubierta, 3m, con conectores LC-LC para interconexiones entre paneles y concentradores, etiquetados e identificados
UFOCOR033 | Ud. cordón bifibra MultiModo, 50 micras, 3m, SC/PC-SC/PC | 15.96 | Ud. suministro e instalación de cordón bifibra de fibra multimodo de 50 micras, identificados como tal en cubierta, 3m, con conectores SCPC (crema)-SCPC (crema) para interconexiones entre paneles y concentradores, etiquetados e identificados
UFOCOR034 | Ud. cordón bifibra MultiModo, 50 micras, 2m, SC/PC-SC/PC | 11.42 | Ud. suministro e instalación de cordón bifibra de fibra multimodo de 50 micras, identificados como tal encubierta, 2m, con conectores SCPC (crema)-SCPC (crema) para interconexiones entre paneles y concentradores, etiquetados e identificados
UFOCOR035 | Ud. cordón bifibra MultiModo, 50 micras, 5m, SC/PC-SC/PC | 12.49 | Ud. suministro e instalación de cordón bifibra de fibra multimodo de 50 micras, identificados como tal en cubierta, 5m, con conectores SCPC (crema)-SCPC (crema) para interconexiones entre paneles y concentradores, etiquetados e identificados.
UFOCOR036 | Ud. cordón bifibra MultiModo, 50 micras, 2m, FC-LC | 16.02 | Ud. suministro e instalación de cordón bifibra de fibra multimodo de 50 micras, identificados como tal en cubierta, 2m, con conectores FC-LC para interconexiones entre paneles y concentradores, etiquetados e identificados.
UFOCOR037 | Ud. cordón bifibra MultiModo, 50 micras, 3m, FC-LC | 16.5 | Ud. suministro e instalación de cordón bifibra de fibra multimodo de 50 micras, identificados como tal en cubierta, 3m, con conectores FC-LC para interconexiones entre paneles y concentradores, etiquetados e identificados.
UFOCOR038 | Ud. cordón bifibra MultiModo, 50 micras, 5m, FC-LC | 18.46 | Ud. suministro e instalación de cordón bifibra de fibra multimodo de 50 micras, identificados como tal en cubierta, 5m, con conectores FC-LC para interconexiones entre paneles y concentradores, etiquetados e identificados.
UFOCOR039 | Ud. cordón bifibra MultiModo, 50 micras, 2m, SC/PC-LC/PC | 11.45 | Ud. suministro e instalación de cordón bifibra de fibra multimodo de 50 micras, identificados como tal en cubierta, 2 m, con conectores SC/PC-LC/PC para interconexiones entre paneles y concentradores, etiquetados e identificados
UFOCOR040 | Ud. cordón bifibra MultiModo, 50 micras, 3m, SC/PC-LC/PC | 16 | Ud. suministro e instalación de cordón bifibra de fibra multimodo de 50 micras, identificados como tal en cubierta, 3 m, con conectores SC/PC-LC/PC para interconexiones entre paneles y concentradores, etiquetados e identificados.
UFOCOR041 | Ud. cordón bifibra MultiModo, 50 micras, 1m, FC/PC-FC/PC | 15.79 | Ud. suministro e instalación de cordón bifibra de fibra multimodo de 50 micras, identificados como tal en cubierta, 1 m, con conectores FC/PC-FC/PC para interconexiones entre paneles y concentradores, etiquetados e identificados.
UFOCOR042 | Ud. cordón bifibra MultiModo, 50 micras, 2m, LC-LC, OM3, aqua, AMP NETCONNECT 6536969-2 | 17.37 | Ud. Suministro e instalación de Latiguillo FO 2LC-2LC MM OM3 2mt aqua AMP NETCONNECT 6536969-2
UFOCOR043 | Ud. cordón bifibra MultiModo, 50 micras, 3m, LC-LC, OM3, aqua, AMP NETCONNECT 6536969-3 | 18.07 | Ud. Suministro e instalación de Latiguillo FO 2LC-2LC MM OM3 3mt aqua AMP NETCONNECT 6536969-3
UFOCOR044 | Ud. cordón bifibra MultiModo, 50 micras, 0'5m, SC-SC | 15.06 | Ud. suministro e instalación de cordón bifibra de fibra multimodo de 50 micras, identificados como tal en cubierta, 0'5m, con conectores SC-SC para interconexiones entre paneles y concentradores, etiquetados e identificados.
UFOCOR045 | Ud. cordón bifibra MultiModo, 50 micras, 1m, SC-LC, OM3 | 15.23 | Ud. Suministro e instalación de cordón bifibra MultiModo, 50 micras, 1m, SC-LC, OM3
UFOCOR097 | Ud. cordón bifibra MultiModo, 62,5 micras, 3m, LC-FC/SPC | 16.24 | Ud. suministro de cordón bifibra de fibra multimodo de 62,5 micras, identificados como tal en cubierta, 3m y color naranja con diametro de cubierta de 3 mm, con conectores LC/FCSPC para interconexiones entre paneles y concentradores, etiquetados e identificados
UFOCOR098 | Ud. cordón bifibra MultiModo, 62,5 micras, 2m, SC-SC. | 11.6 | Ud. Suministro e instalación de latiguillo MM 62,5/125 Duplex SC/LC OM1 LSZ.
UFOCOR099 | Ud. cordón bifibra MultiModo, 62,5 micras, Duplex SC/LC OM1 LSZ | 8.88 | Ud. Suministro e instalación de latiguilloMM 62,5/125 Duplex SC/LC OM1 LSZ
UFOEMP007 | PREPARACIÓN DE PUNTA DE CABLE DE 24 FIBRAS ÓPTICAS | 62.82 | Ud. Preparación de un extremo de un cable de hasta 24 fibras ópticas, incluido desplazamiento, señalización de los trabajos, organización del cable, pelado de cubiertas de protección con herramientas apropiadas, limpieza y organización de fibra, incluida mano de obra y pequeño material.
UFOFUS001 | Empalme por fusión (hasta 4 fibras) | 20.8 | Empalme por fusión de hasta 4 fibras de una fibra en paso o en segregacion, en caja de empalme exterior (en arqueta) o en repartidor óptico, en el mismo emplazamiento, incluida preparación del cable, medidas reflectométricas y documentación as-built.
UFOFUS002 | Empalme por fusión (hasta 24 fibras) | 14.87 | Empalme por fusión de hasta 24 fibras de una fibra en paso o en segregacion, en caja de empalme exterior (en arqueta) o en repartidor óptico, en el mismo emplazamiento, incluida preparación del cable, medidas reflectométricas y documentación as-built.
UFOFUS003 | Empalme por fusión (más de 24 fibras) | 8.87 | Empalme por fusión de más de 24 fibras de una fibra en paso o en segregacion, en caja de empalme exterior (en arqueta) o en repartidor óptico, en el mismo emplazamiento, incluida preparación del cable, medidas reflectométricas y documentación as-built.
UFOINS001 | Tendido en Canalización Subterránea de cable de hasta 24 FO | 1.2 | ML. Tendido manual en canalización existente de un cable de hasta 24 fibras ópticas (inclusive) para exteriores. Medida la longitud instalada (según medidas de reflectometría de la instalación terminada), incluido etiquetado, apertura, cierre y remate de arquetas, transporte y retirada de las bobinas, sellado en todas las arquetas de conductos en los que se ha introducido el cable de f.o. con manguitos tipo Raychem o similar o tapones de propileno de material anticorrosivo no reciclado segun especificaciones en el Pliego de condiciones Técnicas.
UFOINS002 | Tendido aéreo en línea de postes de cable de hasta 64 fibras ópticas | 3.2 | ML. Tendido aéreo en linea de postes de cable de hasta 64 fibras ópticas. Medida la longitud instalada (según medidas de reflectometría de la instalación terminada), incluida especificación y descripción del procedimiento de instalación a aplicar, replanteo del tendido, acopio y transporte de las bobinas desde almacén, suministro del pequeño material de instalación y fijación y cable de suspensión, tendido del cable de fibra óptica y cosido al cable de suspensión, etiquetado del cable, incluida la utilización de medios mecánicos tipo grúa elevadora o cualquier otro sistema que permita la correcta instalación del cable, limpieza y recogida de escombros y sobrantes. Totalmente instalado segun especificaciones en el Pliego de condiciones Técnicas.
UFOINS003 | M.L. tendido de cable F.O. en interiores | 3.2 | La presente unidad de instalación de FO comprende el tendido de cable de fibra óptica en interior de edificios. Medida la longitud instalada en interior de edificio hasta armario de telecomunicaciones o punto de conexión definido. Esta unidad de instalación de FO incluye lo siguiente: • Especificación y descripción del procedimiento de instalación a aplicar. • Replanteo del tendido. • Acopio y transporte de las bobinas desde almacén. • Suministro del pequeño material de instalación. • Tendido del cable de fibra óptica. • Etiquetado del cable. • Repaso y reconstrucción de los desperfectos ocasionados. • Limpieza y recogida de escombros y sobrantes. • Canalaización necesaria (canaleta, tubo, bandejas...). La instalación en altura requiere, por lo general, la utilización de grúa elevadora o cualquier otro sistema que permita la correcta instalación del cable.
UFOINS013 | MANDRILADO | 0.85 | ML. Mano de obra de mandrilado de conducto o subconducto en canalización existente y paso de hilo guía (alambre o cuerda) suficientemente resistente y duradero como guia, incluidoo apertura, cierre y limpieza de arquetas existentes. El precio de esta unidad es el mismo si esta ejecutada en horario diurno o nocturno.
UOCVAR900 | Trabajos varios de obra civil a realizar bajo presupuesto previo |  | Trabajos varios de obra civil a realizar bajo presupuesto previo a petición de NASERTIC