## Hoja1
|  |  | SM286979g SANEAMIENTO DE ELCARTE, BALLARIAIN, BERRIOSUSO Y BERRIOPLANO | SM286979g Presupuesto
NºOrden | Código | Uds. | Descripción | Cantidad | Precio | Importe
|  |  | SM286979g SANEAMIENTO DE ELCARTE, BALLARIAIN, BERRIOSUSO Y BERRIOPLANO |  |  | 1486716.32
1 | berrioplano1 |  | 1. TRABAJOS PREVIOS |  |  | 23926.12
1.1 | U02E010 | m3 | Despeje y desbroce | 23164.65 | 0.92 | 21311.48
1.2 | U22040 | m | Inspección tuberias c/video | 75 | 3.23 | 242.25
1.3 | U02EC050 | Ud | Localización redes / Calicata | 3 | 138.37 | 415.11
1.4 | U24V0100 | Ud | Rótulo informativo de obra | 1 | 1957.28 | 1957.28
2 | berrioplano2 |  | 2. SANEAMIENTO. COLECTOR PRINCIPAL |  |  | 1011659.66
2.1 | b21 |  | 2.1. COLECTOR PRINCIPAL (CP1) |  |  | 831251.91
2.1.1 | CP111 |  | Movimiento de Tierras |  |  | 493492.85
2.1.1.1 | U02EZ.aba | m3 | Excav. zanja tierra m/mec. a bordes | 3266.67 | 3.19 | 10420.68
2.1.1.2 | U02EZ.bba | m3 | Excav. zanja roca m/mec. a bordes | 8486.656 | 16.37 | 138926.56
2.1.1.3 | U02DB.b | m3 | Vaciado roca | 56952.618 | 2.66 | 151493.96
2.1.1.4 | U02RZGbbb | m3 | Relleno zanja grava 5-8 mm i/acopio; t. <20 km | 923.568 | 17.8 | 16439.51
2.1.1.5 | U08PRHe | m3 | Hormigón HM-20 en protección de tuberias | 251.68 | 81.74 | 20572.32
2.1.1.6 | U02TT.ba | m3 | Terraplén suelo selec. c/p.exc. | 61473.48 | 2.3 | 141389
2.1.1.7 | U02RZSa | m3 | Relleno zanja tierra selecc.+tierra veg. | 4083.33 | 3.49 | 14250.82
2.1.2 | CP112 |  | Tuberías y piezas |  |  | 162131.32
2.1.2.1 | U08besaire1x | Ud | Conexión especial | 1 | 625.4 | 625.4
2.1.2.2 | U08CH.bdc | m | Tubería HA E-C clase IV D 500 mm | 975 | 67.07 | 65393.25
2.1.2.3 | U08CU.akba | m | Tubería FN saneamiento ri/PU j/automat. DN 500 mm | 682 | 133.08 | 90760.56
2.1.2.4 | U22040 | m | Inspección tuberias c/video | 1657 | 3.23 | 5352.11
2.1.3 | CP113 |  | Pozos Registro |  |  | 175627.74
2.1.3.1 | U08PRBba | Ud | Base pozo reg. pref. D 1200 mm | 15 | 750.09 | 11251.35
2.1.3.2 | U08PRAba | Ud | Anillo recrec. de 25 cm y D 1200 mm c/junta | 8 | 142.38 | 1139.04
2.1.3.3 | U08PRAbb | Ud | Anillo recrec. de 50 cm y D 1200 mm c/junta | 13 | 177.66 | 2309.58
2.1.3.4 | U08PRAbc | Ud | Anillo recrec. de 100 cm y D 1200 mm c/junta | 33 | 239.39 | 7899.87
2.1.3.5 | U08PRCb | Ud | Módulo cónico de HA D 1200/600 h=65 cm | 15 | 199.7 | 2995.5
2.1.3.6 | U08PTP100 | Ud | Pate trepador homologado, de polipropileno | 184 | 8.33 | 1532.72
2.1.3.7 | U08PTDaaa | Ud | Tapa f.n. ø600 m/red. (40 t) tráfico medio | 15 | 125.74 | 1886.1
2.1.3.8 | U14EHLaac | m3 | Hormigón de limpieza HL-150; vertido v/manual | 7.956 | 72.4 | 576.01
2.1.3.9 | U14EH.aaac | m3 | Hormigón HM-20/B/19/I v/manual | 29.833 | 81.86 | 2442.13
2.1.3.10 | U14EHA.cgdc | m3 | Hormigón HA-35/B/20/IV+Qc; v/manual | 8.91 | 127.58 | 1136.74
2.1.3.11 | U14EA.ba | kg | Acero B 500 S coloc. m/manuales | 5011.24 | 1.37 | 6865.4
2.1.3.12 | U14EE.aba | m2 | Encof. recto visto c/tablero <3m | 30 | 28.12 | 843.6
2.1.3.13 | U08PRMd | Ud | Marco pref. hormigón. MH 2,0x2,50X2,3m a pie de obra | 33 | 2390.83 | 78897.39
2.1.3.14 | U10AEaa | m | Escalera gato aluminio h<6 m | 78.22 | 299.23 | 23405.77
2.1.3.15 | U10AG010 | m | Guarda-cuerpo aluminio en escalera gato | 78.22 | 221.37 | 17315.56
2.1.3.16 | U10A015 | Ud | Plataforma Alum 2,0m x 1,65m. | 6 | 2083.51 | 12501.06
2.1.3.17 | U10ABab | m | Barand. aluminio en recta s/tramex | 12 | 93.42 | 1121.04
2.1.3.18 | U08PTDaaa | Ud | Tapa f.n. ø600 m/red. (40 t) tráfico medio | 12 | 125.74 | 1508.88
2.2 | b211 |  | 2.2. COLECTOR PRINCIPAL (CP2) |  |  | 97158.53
2.2.1 | CP21 |  | Movimiento de Tierras |  |  | 36425.11
2.2.1.1 | U02EZ.aba | m3 | Excav. zanja tierra m/mec. a bordes | 4582.61 | 3.19 | 14618.53
2.2.1.2 | U02RZGbbb | m3 | Relleno zanja grava 5-8 mm i/acopio; t. <20 km | 427.53 | 17.8 | 7610.03
2.2.1.3 | U02RZSa | m3 | Relleno zanja tierra selecc.+tierra veg. | 4067.78 | 3.49 | 14196.55
2.2.2 | CP22 |  | Tuberías y piezas |  |  | 39164.19
2.2.2.1 | U08CP.agb | m | Tub. PVC gris D ext 315 | 1150 | 30.2 | 34730
2.2.2.2 | U08DPLcc | Ud | Entronque clip DN 315/200 mm | 1 | 83.69 | 83.69
2.2.2.3 | U08besaire | Ud | Conexión especial | 1 | 636 | 636
2.2.2.4 | U22040 | m | Inspección tuberias c/video | 1150 | 3.23 | 3714.5
2.2.3 | CP23 |  | Pozos Registro |  |  | 21569.23
2.2.3.1 | U08PRBaa | Ud | Base pozo reg. pref. D 1000 mm | 21 | 491.81 | 10328.01
2.2.3.2 | U08PRAaa | Ud | Anillo recrec. de 25 cm y D 1000 mm c/junta | 10 | 124.1 | 1241
2.2.3.3 | U08PRAab | Ud | Anillo recrec. de 50 cm y D 1000 mm c/junta | 13 | 132.92 | 1727.96
2.2.3.4 | U08PRAac | Ud | Anillo recrec. de 100 cm y D 1000 mm c/junta | 4 | 207.89 | 831.56
2.2.3.5 | U08PRCa | Ud | Módulo cónico de HA D 1000/600 h=65 cm | 21 | 172.1 | 3614.1
2.2.3.6 | U08PRLaaa | Ud | Losa reduc. HA D 1000/600 h=30 cm | 1 | 153.14 | 153.14
2.2.3.7 | U08PTP100 | Ud | Pate trepador homologado, de polipropileno | 124 | 8.33 | 1032.92
2.2.3.8 | U08PTDaaa | Ud | Tapa f.n. ø600 m/red. (40 t) tráfico medio | 21 | 125.74 | 2640.54
2.3 | b22 |  | 2.3. RAMAL ELCARTE/BALLARIAIN |  |  | 53229.49
2.3.1 | RE1 |  | Movimiento de Tierras |  |  | 13520.2
2.3.1.1 | U02EZ.aba | m3 | Excav. zanja tierra m/mec. a bordes | 1664.65 | 3.19 | 5310.23
2.3.1.2 | U02RZGbbb | m3 | Relleno zanja grava 5-8 mm i/acopio; t. <20 km | 177.138 | 17.8 | 3153.06
2.3.1.3 | U02RZSa | m3 | Relleno zanja tierra selecc.+tierra veg. | 1448.97 | 3.49 | 5056.91
2.3.2 | RE2 |  | Tuberías y piezas |  |  | 28936.66
2.3.2.1 | U08CP.agb | m | Tub. PVC gris D ext 315 | 494 | 30.2 | 14918.8
2.3.2.2 | U10GW020 | m | Chapa galvanizada de protección | 30 | 130 | 3900
2.3.2.3 | U08CU.aagaa | m | Tubería FN saneam.; j.standard; DN 300 mm; ri_PU; re_reforz.; pp.piezas; z/rural | 30 | 100.94 | 3028.2
2.3.2.4 | U16ISKEfc | m | Coquilla elastomérica | 30 | 14.59 | 437.7
2.3.2.5 | U08PAA2cab | Ud | Arq. arranque n/sif. 60x60cmx1.15m, r/tierra , i/mang. | 2 | 412.72 | 825.44
2.3.2.6 | U10GDBaa | m | Barand. acero galva en recta s/horgón | 60 | 68.9 | 4134
2.3.2.7 | U22040 | m | Inspección tuberias c/video | 524 | 3.23 | 1692.52
2.3.3 | RE3 |  | Pozos Registro |  |  | 10772.63
2.3.3.1 | U08PRBaa | Ud | Base pozo reg. pref. D 1000 mm | 12 | 491.81 | 5901.72
2.3.3.2 | U08PRAaa | Ud | Anillo recrec. de 25 cm y D 1000 mm c/junta | 1 | 124.1 | 124.1
2.3.3.3 | U08PRAab | Ud | Anillo recrec. de 50 cm y D 1000 mm c/junta | 3 | 132.92 | 398.76
2.3.3.4 | U08PRAac | Ud | Anillo recrec. de 100 cm y D 1000 mm c/junta | 2 | 207.89 | 415.78
2.3.3.5 | U08PRCa | Ud | Módulo cónico de HA D 1000/600 h=65 cm | 12 | 172.1 | 2065.2
2.3.3.6 | U08PTP100 | Ud | Pate trepador homologado, de polipropileno | 43 | 8.33 | 358.19
2.3.3.7 | U08PTDaaa | Ud | Tapa f.n. ø600 m/red. (40 t) tráfico medio | 12 | 125.74 | 1508.88
2.4 | b23 |  | 2.4. RAMAL BERRIOSUSO |  |  | 16765.05
2.4.1 | RS1 |  | Movimiento de Tierras |  |  | 5159.21
2.4.1.1 | U02EZ.aba | m3 | Excav. zanja tierra m/mec. a bordes | 637.73 | 3.19 | 2034.36
2.4.1.2 | U02RZGbbb | m3 | Relleno zanja grava 5-8 mm i/acopio; t. <20 km | 66.238 | 17.8 | 1179.04
2.4.1.3 | U02RZSa | m3 | Relleno zanja tierra selecc.+tierra veg. | 557.54 | 3.49 | 1945.81
2.4.2 | RS2 |  | Tuberías y piezas |  |  | 6619.97
2.4.2.1 | U08CP.agb | m | Tub. PVC gris D ext 315 | 179 | 30.2 | 5405.8
2.4.2.2 | U08besaire | Ud | Conexión especial | 1 | 636 | 636
2.4.2.3 | U22040 | m | Inspección tuberias c/video | 179 | 3.23 | 578.17
2.4.3 | RS3 |  | Pozos Registro |  |  | 4985.87
2.4.3.1 | U08PRBaa | Ud | Base pozo reg. pref. D 1000 mm | 5 | 491.81 | 2459.05
2.4.3.2 | U08PRAaa | Ud | Anillo recrec. de 25 cm y D 1000 mm c/junta | 3 | 124.1 | 372.3
2.4.3.3 | U08PRAab | Ud | Anillo recrec. de 50 cm y D 1000 mm c/junta | 2 | 132.92 | 265.84
2.4.3.4 | U08PRAac | Ud | Anillo recrec. de 100 cm y D 1000 mm c/junta | 1 | 207.89 | 207.89
2.4.3.5 | U08PRCa | Ud | Módulo cónico de HA D 1000/600 h=65 cm | 5 | 172.1 | 860.5
2.4.3.6 | U08PTP100 | Ud | Pate trepador homologado, de polipropileno | 23 | 8.33 | 191.59
2.4.3.7 | U08PTDaaa | Ud | Tapa f.n. ø600 m/red. (40 t) tráfico medio | 5 | 125.74 | 628.7
2.5 | b24 |  | 2.5. RAMAL BERRIOPLANO |  |  | 13254.68
2.5.1 | RP1 |  | Movimiento de Tierras |  |  | 4141.99
2.5.1.1 | U02EZ.aba | m3 | Excav. zanja tierra m/mec. a bordes | 505.01 | 3.19 | 1610.98
2.5.1.2 | U02RZGbbb | m3 | Relleno zanja grava 5-8 mm i/acopio; t. <20 km | 56.616 | 17.8 | 1007.76
2.5.1.3 | U02RZSa | m3 | Relleno zanja tierra selecc.+tierra veg. | 436.46 | 3.49 | 1523.25
2.5.2 | RP2 |  | Tuberías y piezas |  |  | 5198.48
2.5.2.1 | U08CP.agb | m | Tub. PVC gris D ext 315 | 153 | 30.2 | 4620.6
2.5.2.2 | U08DPLcc | Ud | Entronque clip DN 315/200 mm | 1 | 83.69 | 83.69
2.5.2.3 | U22040 | m | Inspección tuberias c/video | 153 | 3.23 | 494.19
2.5.3 | RP3 |  | Pozos Registro |  |  | 3914.21
2.5.3.1 | U08PRBaa | Ud | Base pozo reg. pref. D 1000 mm | 4 | 491.81 | 1967.24
2.5.3.2 | U08PRAaa | Ud | Anillo recrec. de 25 cm y D 1000 mm c/junta | 2 | 124.1 | 248.2
2.5.3.3 | U08PRAab | Ud | Anillo recrec. de 50 cm y D 1000 mm c/junta | 1 | 132.92 | 132.92
2.5.3.4 | U08PRAac | Ud | Anillo recrec. de 100 cm y D 1000 mm c/junta | 1 | 207.89 | 207.89
2.5.3.5 | U08PRCa | Ud | Módulo cónico de HA D 1000/600 h=65 cm | 4 | 172.1 | 688.4
2.5.3.6 | U08PTP100 | Ud | Pate trepador homologado, de polipropileno | 20 | 8.33 | 166.6
2.5.3.7 | U08PTDaaa | Ud | Tapa f.n. ø600 m/red. (40 t) tráfico medio | 4 | 125.74 | 502.96
3 | berrioplano3 |  | 3. SANEAMIENTO. COLECTOR NAVES |  |  | 159612.04
3.1 | b31 |  | 3.1. COLECTOR NORTE |  |  | 100396.78
3.1.1 | CN1 |  | Movimiento de Tierras |  |  | 39913.28
3.1.1.1 | U02EZ.aba | m3 | Excav. zanja tierra m/mec. a bordes | 4735.91 | 3.19 | 15107.55
3.1.1.2 | U02RZGbbb | m3 | Relleno zanja grava 5-8 mm i/acopio; t. <20 km | 472.701 | 17.8 | 8414.08
3.1.1.3 | U02RZSa | m3 | Relleno zanja tierra selecc.+tierra veg. | 4093.4 | 3.49 | 14285.97
3.1.1.4 | U14EE.aba | m2 | Encof. recto visto c/tablero <3m | 40 | 28.12 | 1124.8
3.1.1.5 | U08PRHe | m3 | Hormigón HM-20 en protección de tuberias | 12 | 81.74 | 980.88
3.1.2 | CN2 |  | Tuberías y piezas |  |  | 39941.47
3.1.2.1 | U08CP.agb | m | Tub. PVC gris D ext 315 | 926 | 30.2 | 27965.2
3.1.2.2 | U08CP.ahb | ml | Tub. PVC gris D ext 400 | 180 | 42.69 | 7684.2
3.1.2.3 | U08DPLcc | Ud | Entronque clip DN 315/200 mm | 1 | 83.69 | 83.69
3.1.2.4 | U08besaire | Ud | Conexión especial | 1 | 636 | 636
3.1.2.5 | U22040 | m | Inspección tuberias c/video | 1106 | 3.23 | 3572.38
3.1.3 | CN3 |  | Pozos Registro |  |  | 20542.03
3.1.3.1 | U08PRBaa | Ud | Base pozo reg. pref. D 1000 mm | 20 | 491.81 | 9836.2
3.1.3.2 | U08PRAaa | Ud | Anillo recrec. de 25 cm y D 1000 mm c/junta | 13 | 124.1 | 1613.3
3.1.3.3 | U08PRAab | Ud | Anillo recrec. de 50 cm y D 1000 mm c/junta | 7 | 132.92 | 930.44
3.1.3.4 | U08PRAac | Ud | Anillo recrec. de 100 cm y D 1000 mm c/junta | 6 | 207.89 | 1247.34
3.1.3.5 | U08PRCa | Ud | Módulo cónico de HA D 1000/600 h=65 cm | 20 | 172.1 | 3442
3.1.3.6 | U08PTP100 | Ud | Pate trepador homologado, de polipropileno | 115 | 8.33 | 957.95
3.1.3.7 | U08PTDaaa | Ud | Tapa f.n. ø600 m/red. (40 t) tráfico medio | 20 | 125.74 | 2514.8
3.2 | b32 |  | 3.2. COLECTOR SUR |  |  | 59215.26
3.2.1 | CS1 |  | Movimiento de Tierras |  |  | 23210.56
3.2.1.1 | U02EZ.aba | m3 | Excav. zanja tierra m/mec. a bordes | 2081.3 | 3.19 | 6639.35
3.2.1.2 | U02RZGbbb | m3 | Relleno zanja grava 5-8 mm i/acopio; t. <20 km | 221.54 | 17.8 | 3943.41
3.2.1.3 | U02RZSa | m3 | Relleno zanja tierra selecc.+tierra veg. | 1791.76 | 3.49 | 6253.24
3.2.1.4 | U02SE.ba | m3 | Escollera caliza | 150 | 36.18 | 5427
3.2.1.5 | U14EE.aba | m2 | Encof. recto visto c/tablero <3m | 18 | 28.12 | 506.16
3.2.1.6 | U08PRHe | m3 | Hormigón HM-20 en protección de tuberias | 5.4 | 81.74 | 441.4
3.2.2 | CS2 |  | Tuberías y piezas |  |  | 25432.71
3.2.2.1 | U08CH.bdb | ml | Tubería HA E-C clase IV D 400 mm | 30 | 51.42 | 1542.6
3.2.2.2 | U08CP.agb | m | Tub. PVC gris D ext 315 | 94 | 30.2 | 2838.8
3.2.2.3 | U08CP.ahb | ml | Tub. PVC gris D ext 400 | 450 | 42.69 | 19210.5
3.2.2.4 | U08DPLcc | Ud | Entronque clip DN 315/200 mm | 1 | 83.69 | 83.69
3.2.2.5 | U22040 | m | Inspección tuberias c/video | 544 | 3.23 | 1757.12
3.2.3 | CS3 |  | Pozos Registro |  |  | 10571.99
3.2.3.1 | U08PRBaa | Ud | Base pozo reg. pref. D 1000 mm | 11 | 491.81 | 5409.91
3.2.3.2 | U08PRAaa | Ud | Anillo recrec. de 25 cm y D 1000 mm c/junta | 3 | 124.1 | 372.3
3.2.3.3 | U08PRAab | Ud | Anillo recrec. de 50 cm y D 1000 mm c/junta | 5 | 132.92 | 664.6
3.2.3.4 | U08PRAac | Ud | Anillo recrec. de 100 cm y D 1000 mm c/junta | 2 | 207.89 | 415.78
3.2.3.5 | U08PRCa | Ud | Módulo cónico de HA D 1000/600 h=65 cm | 11 | 172.1 | 1893.1
3.2.3.6 | U08PTP100 | Ud | Pate trepador homologado, de polipropileno | 52 | 8.33 | 433.16
3.2.3.7 | U08PTDaaa | Ud | Tapa f.n. ø600 m/red. (40 t) tráfico medio | 11 | 125.74 | 1383.14
4 | berrioplano4 |  | 4. PAVIMENTACIÓN Y SERVICIOS AFECTADOS |  |  | 30563.37
4.1 | U02EC040 | Ud | Localiz. y descubr. de acometida saneamiento | 5 | 77.93 | 389.65
4.2 | U02EC005 | Ud | Cruce con red afectada | 13 | 186.8 | 2428.4
4.3 | U18F0100 | m2 | Reperfilado de camino | 1482 | 3.43 | 5083.26
4.4 | U18PB0100 | m | Retirada y reps. bordillo | 52 | 29.21 | 1518.92
4.5 | U12C040 | m | Rotura y reposición de cuneta | 200 | 18.06 | 3612
4.6 | U14EM.dda | m2 | Mallazo 15x15 cm D=10 mm | 150 | 3.98 | 597
4.7 | U14EH.bbac | m3 | Hormigón HA-25/B/19/I-IIa-IIb-IIIa v/manual | 3.75 | 86.61 | 324.79
4.8 | U18FCZba | m3 | Base zahorra artif. ZA-60; t. <10 km | 80 | 14.69 | 1175.2
4.9 | U18FCZaa | m3 | Base zahorra artif. ZA-40; t. <10 km | 357.6 | 17.67 | 6318.79
4.10 | U18FVTaaacb | m2 | Firme M.B.C. AC 22 base 50/70 G (G-20) calizo + AC 16 surf 50/70 S (S-12) ofítica; <500 m2 | 80 | 22.68 | 1814.4
4.11 | U18FH020 | m2 | Pavmto. horgón. HM-20/B/19/IIa e=16 cm | 104 | 19.9 | 2069.6
4.12 | U08PRHe | m3 | Hormigón HM-20 en protección de tuberias | 64 | 81.74 | 5231.36
5 | berrioplano5 |  | 5. OBRAS SINGULARES |  |  | 153440.28
5.1 | berrioplano5.1 |  | Demolición de fosas |  |  | 6129.81
5.1.1 | U02DZ020 | Ud | Demolición de fosa séptica | 3 | 2043.27 | 6129.81
5.2 | berrioplano5.2 |  | Hincas |  |  | 145320.27
5.2.1 | U02EHA010 | Ud | Trabajos frentes hinca | 3 | 991.52 | 2974.56
5.2.2 | U18FC050 | m3 | Saneo con balasto | 45 | 22.31 | 1003.95
5.2.3 | U14Ebesaire | Ud | Muro hormigón sobre boca microtúnel | 3 | 1263.94 | 3791.82
5.2.4 | U14EE.aba | m2 | Encof. recto visto c/tablero <3m | 7.55 | 28.12 | 212.31
5.2.5 | U14EH.bbac | m3 | Hormigón HA-25/B/19/I-IIa-IIb-IIIa v/manual | 2.75 | 86.61 | 238.18
5.2.6 | U14EM.dda | m2 | Mallazo 15x15 cm D=10 mm | 10 | 3.98 | 39.8
5.2.7 | U02EHAPbec | m | Hinca de Dint 550 mm | 105 | 1156.58 | 121440.9
5.2.8 | U08CU.bhaa | m | Tub. FN saneamiento j/acerrj.Ve G.B+M 300 mm pp.piezas | 119 | 131.25 | 15618.75
5.3 | berrioplano5.3 |  | Adecuación paisajística y medidas correctoras |  |  | 1990.2
5.3.1 | U02V110 | m2 | Hidrosiembra | 1500 | 0.76 | 1140
5.3.2 | U02E031x | Ud | Suministro y plantación estaquillas | 130 | 6.54 | 850.2
6 | berrioplano6 |  | 6. CONTROL DE CALIDAD |  |  | 11030.12
6.1 | U22A070 | Ud | CLASIF. SUELOS;USO S/PG-3/75 | 4 | 279.3 | 1117.2
6.2 | U22A030 | Ud | Densidad "in situ"; Metodo Nuclear | 38 | 27.56 | 1047.28
6.3 | U22EH070 | Ud | Resistencia de Hormigón | 12 | 41.98 | 503.76
6.4 | U22A005 | Ud | Ensayo de penetrómetro | 7 | 63.6 | 445.2
6.5 | U22A100 | Ud | CLASIF.HUSO ZAHORRAS ARTIFIC. | 4 | 249.71 | 998.84
6.6 | U22A020 | Ud | Ensayo Proctor Modificado | 38 | 101.76 | 3866.88
6.7 | U22I020 | Ud | Prueba de estanquidad en pozo de registro | 11 | 277.36 | 3050.96
7 | berrioplano7 |  | 7. GESTIÓN RCD |  |  | 41998.38
7.1 | U24011X | Ud | Estudio de Gestión de Resíduos de Construcción | 1 | 41998.38 | 41998.38
8 | berrioplano8 |  | 8. PROTECCIÓN Y SEÑALIZACIÓN DE LA OBRA |  |  | 39021.14
8.1 | U26CAD031 | Ud | Valla perimetral obra 3,5 m x 2 m con pies de hormigón | 976 | 33.43 | 32627.68
8.2 | U26CAD020 | Ud | Barrera de seguridad rígida (TD-1) portátil, roja y blanca, incluso rellena de agua o arena para evitar su vuelco, incluido colocación y retirada (10 usos) | 30 | 79.3 | 2379
8.3 | U26CASB010 | m | Cinta balizamiento plástica reflectante | 1000 | 0.74 | 740
8.4 | U26CASB020 | Ud | Cono de plástico reflector alt. 50 cm TB-6 | 10 | 9.4 | 94
8.5 | U26CASB050 | Ud | Baliza luminosa intermitente TL-2 | 4 | 47.28 | 189.12
8.6 | U26CASB040 | Ud | Baliza luminosa para cascada TL-8 | 4 | 64.02 | 256.08
8.7 | U26CASO060 | Ud | Panel exclusión tráfico TB-5 140x25 | 3 | 20.48 | 61.44
8.8 | U26CASO020 | Ud | Cartel indicativo de riesgo 0,30x0,30 m, sin soporte | 20 | 7.62 | 152.4
8.9 | U26CASO030 | Ud | Cartel indicativo de riesgo 0,30x0,30 m. con soporte | 4 | 31.59 | 126.36
8.10 | U26CASV010 | Ud | Señal stop octogonal 600 mm nivel 2 de retroreflexión s/Norma 8.1 IC "señalización vertical" | 4 | 75.85 | 303.4
8.11 | U26CASV020 | Ud | Señal triangular 600 mm nivel 2 de retroreflexión s/Norma 8.1 IC "señalización vertical" | 4 | 77.46 | 309.84
8.12 | U26CASV040 | Ud | Señal circular 600 mm nivel 2 de retroreflexión s/Norma 8.1 IC "señalización vertical" | 4 | 79.84 | 319.36
8.13 | U26CASV030 | Ud | Señal cuadrada 600 mm nivel 2 de retroreflexión s/Norma 8.1 IC "señalización vertical" | 4 | 75.25 | 301
8.14 | U26CASV070 | Ud | Señal manual de obras, TM-2/3 disco azul de paso/rojo stop | 6 | 12.51 | 75.06
8.15 | U26D100 | h | Mano de obra señalista | 60 | 16.98 | 1018.8
8.16 | U26CAP020 | m2 | Plancha metálica o de tableros reforzados en protección de pequeños huecos y para paso de vehículos, adecuados a las cargas en cada caso y anclados a su base rígidamente. Incluso colocación y retirada | 5 | 13.52 | 67.6
9 | berrioplano9 |  | 9. SEGURIDAD Y SALUD |  |  | 15465.21
9.1 | U24010 | Ud | Estudio de Seguridad y Salud | 1 | 15465.21 | 15465.21