## Hoja1
|  |  | SM287056a Renovación caudalímetros 8 y 9 tratamiento secundario EDAR Arazuri | SM287056a desglosedepresupuesto SD
NºOrden | Código | Uds. | Descripción | Cantidad | Precio | Importe
|  |  | SM287056a Renovación caudalímetros 8 y 9 tratamiento secundario EDAR Arazuri |  |  | 118106.41
1 | 01 |  | GALERIA. TRATAMIENTO SECUNDARIO |  |  | 99687.3
1.1 | UCAGWT031x1 | Ud | Desmontaje de cubierta de policarbonato | 2 | 439.58 | 879.16
1.2 | UEXDFca1x | Ud | Demolición de dados de apoyo de hormigón | 2 | 339.2 | 678.4
1.3 | UEXDFca | m3 | Demolición HA comp+mart | 0.9 | 118.41 | 106.57
1.4 | UABDHPaaxz | Ud | Pieza especial acero DN 1000 PN6 | 4 | 5003.63 | 20014.52
1.5 | CMM1 | Ud | Caudalimetro electromagnético. DN1000 PN16 | 2 | 26076 | 52152
1.6 | UABECDcpa | Ud | Carrete desmont. acero C+poliam. DN 1000 mm PN-16 | 2 | 6443.05 | 12886.1
1.7 | UCAGC0100 | Ud | Suministro y colocación de dados de hormigón | 4 | 477 | 1908
1.8 | UCAGWT031x | m2 | Suministro y montaje de cubierta de policarbonato | 43.96 | 202.66 | 8908.93
1.9 | UCAGDBab | m | Barand. acero galva en recta s/tramex | 10 | 137.14 | 1371.4
1.10 | UALPH0100 | Ud | Pintura estructura y esc. | 1 | 445.95 | 445.95
1.11 | USAD11080 | m | Columna aireación | 1.2 | 191.89 | 230.27
1.12 | USAD11047 | Ud | Caperuza difusora columna aireac | 1 | 106 | 106
2 | 7 |  | ELECTRICIDAD Y SEÑALES |  |  | 8074.73
2.1 | 7.1 |  | INSTALACION DE BANDEJAS Y SOPORTES |  |  | 2781.44
2.1.1 | PERFILVERT | Ud | PERFIL VERTICAL GALV. CALIENTE | 1 | 69.96 | 69.96
2.1.2 | INSTBANDREJ | Ud | MATERIAL ACCESORIO Y MANO OBRA SOPORTES Y BANDEJAS | 1 | 956.12 | 956.12
2.1.3 | SOPREJTECHO | Ud | SOPORTE ANCLAJE A TECHO ANTIAPLASTAMIENTO GALV. CALIENTE | 46 | 18.02 | 828.92
2.1.4 | REJIBAND100 | ml | BANDEJA DE REJILLA GALV. CALIENTE 100X60 | 76 | 12.19 | 926.44
2.2 | 7.2 |  | INSTALACION EN ARMARIO ELECTRICO ET200 |  |  | 1599.54
2.2.1 | MOMACONX | Ud | MATERIAL AUXILIAR DE CONEXION | 1 | 318 | 318
2.2.2 | DESMONTAPELEC | Ud | DESMONTAJE APARAMENTA ELECTRICA ACTUAL | 1 | 42.4 | 42.4
2.2.3 | DIST2P100A | Ud | REPARTIDOR BIPOLAR 100A | 1 | 18.02 | 18.02
2.2.4 | ESX10-TD-101 | Ud | Interruptor automatico regulable 2/4/6A DC ETA | 1 | 124.02 | 124.02
2.2.5 | ESX10-TD-101/10A | Ud | Interruptor automatico regulable 8/10/12A DC ETA | 9 | 121.9 | 1097.1
2.3 | 7.3 |  | CABLEADO CAUDALIMETROS |  |  | 1997.75
2.3.1 | RVK3X1,5Cu | ml | CONDUCTOR CU RV-K 3x1,5mm2 | 75 | 6.83 | 512.25
2.3.2 | RVK2X1,5Cu | ml | CONDUCTOR CU RV-K 2X1,5mm2 | 75 | 6.25 | 468.75
2.3.3 | VC4V-K2X1,5CuAP | ml | CONDUCTOR CU VC4V-K 2x1,5mm2 apantallado | 75 | 6.49 | 486.75
2.3.4 | MATAUXCAB | Ud | MATERIAL AUXILIAR DE CONEXION CABLEADO | 1 | 530 | 530
2.4 | 7.4 |  | OTROS TRABAJOS COMPLEMENTARIOS |  |  | 1696
2.4.1 | DESCYDESMQ | Ud | DESCONEXIÓN Y DESMONTAJE DE CAUDALIMETROS ACTUALES | 2 | 265 | 530
2.4.2 | ESQEPLAN | Ud | ACTUALIZACION ESQUEMAS ELECTRICOS EPLAN | 1 | 636 | 636
2.4.3 | APERTHUEC | Ud | APERTURA Y SELLADO HUECO FORJADO GALERÍA | 1 | 530 | 530
3 | 3 |  | CONTROL DE CALIDAD |  |  | 2908.64
3.1 | UCCEH070 | Ud | Resist. compresión hormigón | 2 | 76.32 | 152.64
3.2 | UCC011xx | Ud | Prueba de peso con polipasto en obra | 2 | 424 | 848
3.3 | UCC011x | Ud | Pruebas electromecánicas en obra equipos | 6 | 318 | 1908
4 | 4 |  | PROTECCION Y SEÑALIZACION DE OBRA |  |  | 3515.82
4.1 | USED020 | m | Barrera de seguridad rígida (TD-1) portátil, roja y blanca (10 usos) | 10 | 9.17 | 91.7
4.2 | USED032 | m | Barrera contención peatonal fija opaca con paneles de chapa h=2m (4 puestas) | 41 | 39.68 | 1626.88
4.3 | USSCP030 | m2 | Plataforma vehículos cubrición de pequeños huecos (20 usos) | 24 | 15.25 | 366
4.4 | USEB020 | m | Malla tipo Stopper | 50 | 3.23 | 161.5
4.5 | USEVbab | Ud | Señal reglamentación (TR), circular, tam. normal, RA2 | 1 | 48.07 | 48.07
4.6 | USEVaab | Ud | Señal peligro (TP), triangular, tam. normal, RA2 | 1 | 80.03 | 80.03
4.7 | USEC0105 | Ud | Rótulos informativo obra 1950x1400. MCP | 1 | 556.75 | 556.75
4.8 | USEC0140 | Ud | Lona microperforada PVC impresa 2900x1600 | 1 | 135.73 | 135.73
4.9 | USED042 | m | Barrera contención peatonal con valla autónoma plástica de 2,0 m x 1,2 m (10 puestas) | 10 | 4.8 | 48
4.10 | USEVcbb | Ud | Señal indicación (TS 52-62), rectangular, tam. grande, RA2 | 2 | 79.51 | 159.02
4.11 | USEV030 | Ud | Señal manual de obras, TM-2/3 disco azul de paso/rojo stop | 2 | 12.08 | 24.16
4.12 | USEV020 | Ud | Cartel indicativo de riesgo, tamaño A3 con soporte | 1 | 66.28 | 66.28
4.13 | USEB010 | m | Cinta balizamiento plástica reflectante | 100 | 0.71 | 71
4.14 | USEB032 | Ud | Cono de plástico reflector alt. 70 cm TB-6 (4 puestas) | 10 | 8.07 | 80.7
5 | 5 |  | RESIDUOS DE CONSTRUCCIÓN Y DEMOLICIÓN |  |  | 1509.89
5.1 | URCTC020 | mk | m3.Km Transporte s/camión tierras, piedras, áridos o escombros | 511.35 | 0.32 | 163.63
5.2 | URCTCb | m3 | Tasa en concepto de gestión de residuos inertes seleccionados | 6.18 | 25.44 | 157.22
5.3 | URCTCc | m3 | Tasa en concepto de gestión de residuos mezclados | 23.18 | 31.8 | 737.12
5.4 | URCTCd | m3 | Tasa en concepto de gestión de RNP municipales o industriales | 12 | 37.66 | 451.92
6 | 6 |  | SEGURIDAD Y SALUD |  |  | 2410.03
6.1 | PASS | Ud | Partida Alzada Seguridad y Salud | 1 | 2410.03 | 2410.03