## Hoja1
|  |  | AM273267a Impermeabilización cubierta depósito de Huarte 1 | AM273267a desglosedepresupuesto OC
NºOrden | Código | Uds. | Descripción | Cantidad | Precio | Importe
|  |  | AM273267a Impermeabilización cubierta depósito de Huarte 1 |  |  | 92621.96
1 | 1PRE |  | TRABAJOS PREVIOS |  |  | 19521.98
1.1 | UEXE010 | m3 | Despeje y desbroce | 104.18 | 1.45 | 151.06
1.2 | UEXEZ.aaa | m3 | Excav. zanja tierra med. man. a bordes | 30.3 | 53.19 | 1611.66
1.3 | UEXRZFhaxx | m3 | Retirada por medios manuales de tierra vegetal | 156.25 | 17.88 | 2793.75
1.4 | UEXD0160 | m2 | Picado manual de losa | 625 | 18.54 | 11587.5
1.5 | UEXD016x | m2 | Fresado manual | 28.6 | 11.07 | 316.6
1.6 | UEXDFca | m3 | Demolición obra de fábrica | 0.47 | 33.72 | 15.85
1.7 | UALAR020 | m | Trabajos de recrecido | 8 | 44.3 | 354.4
1.8 | UESEE.bba | m2 | Encof. recto visto c/chapa metálica <3m | 9 | 23.34 | 210.06
1.9 | UESEA.ba | kg | Acero B 500 S coloc. m/manuales | 95 | 1.69 | 160.55
1.10 | UESEH1bcaa | m3 | Hormigón HA-30/B/19/IIIb-IIIc-IV; c/grúa | 3 | 130.59 | 391.77
1.11 | UALRF010 | m2 | Revestimiento paramentos | 65.52 | 6.88 | 450.78
1.12 | UALINV040 | Ud | Albañal de cubierta | 10 | 147.8 | 1478
2 | 2IMP |  | IMPERMEABILIZACIÓN |  |  | 42729.63
2.1 | UEXD0130 | m2 | Desmontaje de lámina impermeabilización | 655 | 1.91 | 1251.05
2.2 | UALUN050 | m2 | Capa de nivelación | 625 | 6.38 | 3987.5
2.3 | UALUN050x | m2 | Capa de mortero | 625 | 8.15 | 5093.75
2.4 | AXCSSMa | m | Ejecución media caña | 100 | 4.71 | 471
2.5 | D17GG501 | m2 | Ligera impermeabilización de limpieza solera | 625 | 1.86 | 1162.5
2.6 | D17GG502xz | m2 | Geotextil termosoldado Typar SF 37 | 625 | 3.3 | 2062.5
2.7 | UALINV020 | m2 | Impermeabilización lámina EPDM (H) | 678.75 | 34.88 | 23674.8
2.8 | PA3xx | m | Perfil bicromatado en forma de "L" | 104 | 10.25 | 1066
2.9 | UALINV020X | m2 | Impermeabilización lámina EPDM (V) | 105.84 | 37.42 | 3960.53
3 | 3ACA |  | ACABADOS |  |  | 20912.72
3.1 | UEXDFcb | m3 | Demolición HA retro | 0.29 | 138.47 | 40.16
3.2 | USAPS030 | Ud | Trabajos de preparación de hueco | 1 | 727.31 | 727.31
3.3 | UALAABG010 | m2 | Limpieza de fachadas | 33.6 | 21.14 | 710.3
3.4 | UALINR060 | m2 | Revestimiento imperm. muros | 60.06 | 10.45 | 627.63
3.5 | UALPGAa | m2 | Pintura fachadas mate | 68.3 | 7.43 | 507.47
3.6 | E05HFE020 | m2 | Encofrado horizontal continuo bajo forjado, sobre puntales, hasta 4,5 m | 12.71 | 7.37 | 93.67
3.7 | UESR010 | m2 | Saneo de hormigón armado | 6.4 | 130.48 | 835.07
3.8 | UESR040 | m2 | Reparación de HA con R4 | 6.4 | 61.03 | 390.59
3.9 | UCAGC0190 | m2 | Reja ventilación lamas+malla mosq. | 0.96 | 509.28 | 488.91
3.10 | UCAGC0160 | Ud | Puerta metálica de doble chapa | 1 | 907 | 907
3.11 | USEV012x | Ud | Rótulo exterior | 1 | 696 | 696
3.12 | UPAPV060 | m2 | Solera HM-20/40 | 50 | 16.95 | 847.5
3.13 | PA3x1 | Ud | Extractor eólico giratorio | 5 | 1696 | 8480
3.14 | UCAGVTbbc | m | Cercado met. S/T, gal.plast., H=2.00m, malla 50mm | 21 | 26.87 | 564.27
3.15 | CIZUR012XX | m | Suministro y colocación de talanquera doble de madera | 8 | 74.73 | 597.84
3.16 | UCAGV0110 | Ud | Arreglo de puerta metálica | 1 | 795 | 795
3.17 | PA3yz | Ud | P.A.J. Trabajos de Jardinería | 1 | 1060 | 1060
3.18 | PA2 | Ud | P.A.J. Reposición servicios afectados | 1 | 2544 | 2544
4 | 4CAL |  | CONTROL DE CALIDAD |  |  | 2001.39
4.1 | UCCEH070 | Ud | Resist. compresión hormigón | 3 | 76.32 | 228.96
4.2 | PCOHC510 | Ud | Contenido de cloruros, cemento | 1 | 43.96 | 43.96
4.3 | PCOHC400 | Ud | Resist.mecánicas, cemento | 1 | 109.89 | 109.89
4.4 | PCOHC410 | Ud | Principio-fin fraguado,cemento | 1 | 28.58 | 28.58
4.5 | UCC035 | Ud | P.A. J. pruebas | 1 | 1590 | 1590
5 | 5RCD |  | ESTUDIO DE GESTIÓN DE RCD |  |  | 4109.04
5.1 | URCTC020 | mk | m3.Km Transporte s/camión tierras, piedras, áridos o escombros | 9359.87 | 0.11 | 1029.59
5.2 | URCTCa | m3 | Tasa en concepto de gestión de tierras y rocas | 312.5 | 2.29 | 715.63
5.3 | URCTCb | m3 | Tasa en concepto de gestión de residuos inertes seleccionados | 62.97 | 22.05 | 1388.49
5.4 | URCTCc | m3 | Tasa en concepto de gestión de residuos inertes mezclados | 21.3 | 45.79 | 975.33
6 | 6PRO |  | PROTECCIÓN Y SEÑALIZACIÓN DE LA OBRA |  |  | 2480.72
6.1 | USSCAD030 | m | Pantalla de protección para trabajos expuestos al viento | 24 | 89.41 | 2145.84
6.2 | USSCAD040 | Ud | Valla autónoma metálica de 2,5 m. para contención de peatones | 25 | 8.48 | 212
6.3 | USSCASO060 | Ud | Panel exclusión tráfico TB-5 140x25 | 6 | 20.48 | 122.88
7 | 7SYS |  | SEGURIDAD Y SALUD |  |  | 866.48
7.1 | PASS | Ud | Partida según ESS | 1 | 866.48 | 866.48