## Presupuesto Azpirotz
Presupuesto y Mediciones
Código | Nat | Ud | Resumen | N | L | A | H | Parcial | CanPres | PrPres
01 | Capítulo |  | ACTUACIONES Y REVESTIMIENTO EN FACHADAS | [6 empty] | 11463.14
01.01 | Partida | M3 | APERTURA HUECO MURO MAMPOSTERIA
Demolición de muro de mampostería con medios mecánicos, incluso retirada de escombros a pie de carga. Medido el volumen realmente demolido.
|  |  | Retirada de mamposteria huecos existentes | 2 | 0.8 | 0.7 | 0.8 | 0.896
|  |  |  | 1 | 0.7 | 0.7 | 1 | 0.49
|  |  | Apertura hueco tendedero | 1 | 2 | 0.7 | 2 | 2.8
|  |  | Ampliación ventana SE | 1 | 1 | 0.7 | 1 | 0.7
|  |  | Apertura para Elevación dintel entrada SE | 1 | 1.5 | 0.7 | 1.5 | 1.575
|  |  | Apertura para Elevación de ventana de sillería SE | 1 | 1.5 | 0.7 | 1.5 | 1.575
[8 empty] | 8.036 | 127.4 | 1023.79
01.02 | Partida | M2 | PICADO DE JUNTAS FÁBRICA DE MAMPOSTERÍA
Picado de juntas en fábrica de mampostería, levantando el mortero existente y dejando la junta limpia y evacuación de escombros a pie de carga, medida la superficie realmente ejecutada deduciendo huecos mayores de 1 m2.
|  |  | Fachada SE | 1 | 10.6 |  | 4.85 | 51.41
|  |  | Deducción silleria esquina | -2 | 0.4 |  | 4.85 | -3.88
|  |  | Deducción puerta | -1 | 1.6 |  | 2.5 | -4
|  |  | Deducción silleria-ventana | -4 | 0.9 |  | 0.9 | -3.24
|  |  | Fachada NE | 1 | 14.8 |  | 2.3 | 34.04
|  |  |  | 1 | 14.8 |  | 1.4 | 20.72
|  |  | Deducción silleria esquina | -1 | 0.4 |  | 2.3 | -0.92
|  |  | Deducción puerta | -1 | 1.9 |  | 2.2 | -4.18
[8 empty] | 89.95 | 15.1 | 1358.25
01.03 | Partida | ML | MOCHETAS Y CONFORMACION HUECO
Realización de mochetas para remate de apertura de huecos de fachada con rasilla de ladrillo hueco de 7 cm. Desarrollo 1,5m
|  |  | Apertura SE | 4 | 0 |  | 1.2 | 4.8
|  |  | Apertura tendedero | 8 | 0 |  | 1.2 | 9.6
[8 empty] | 14.4 | 36.5 | 525.6
01.04 | Partida | ML | DINTEL DE VIGUETAS AUTORRESISTENTES DE HORMIGÓN PRETENSADO
Dintel realizado con vigueta autorresistente de hormigón pretensado T-18 de 1,6 m de longitud, apoyada sobre capa de mortero de cemento, industrial, M-7,5, de 2 cm de espesor, con revestimiento de ladrillo cerámico en ambas caras; para la formación de dintel en hueco de muro de fábrica.
|  |  | Ampliación hueco SE | 3 |  |  | 1.4 | 4.2
|  |  | Apertura tendedero | 3 |  |  | 1.6 | 4.8
[8 empty] | 9 | 35.85 | 322.65
01.05 | Partida | Ud | DESMONTAR Y RECOLOCAR EL DINTEL DE SILLERIA PUERTA ACCESO
Desmontar,recolocar y recibir el dintel de sillería a de la hoja exterior de silleria de la puerta de accesohasta la altura de dintel de la sillería de la hoja interior, recibiendo con mortero de cemento y cal confeccionado en obra, con 250 kg/m³ de cemento, color gris, dosificación 1:1:7, suministrado en sacos, para formación de hueco en muro de cantería, y rejuntado entre piezas y de las uniones con los muros con mortero de juntas cementoso mejorado, tipo CG2 W A, según UNE-EN 13888, con absorción de agua reducida y resistencia elevada a la abrasión, color Blanco.Ud totalmente terminada ( Reirada de mampostería en partida 0101)
|  |  | Puerta acceso | 1 |  |  | 1.4 | 1
[8 empty] | 1 | 350 | 350
01.06 | Partida | Ud | DESMONTAR Y RECOLOCAR LA SILLERÍA DE VENTANA DE LA FACHADA SE
Desmontar,recolocar y recibir la ventana de sillería de la fachada sureste para elevarla 40cm. Reconstrucción del muro de silleria, reutilizando la mampsoteria retirada en la apertura de huecos, recibida con mortero de cemento y cal confeccionado en obra, con 250 kg/m³ de cemento, color gris, dosificación 1:1:7, suministrado en sacos, para formación de hueco en muro de cantería, y rejuntado entre piezas y de las uniones con los muros con mortero de juntas cementoso mejorado, tipo CG2 W A, según UNE-EN 13888, con absorción de agua reducida y resistencia elevada a la abrasión, color Blanco.Ud totalmente terminada ( Reirada de mampostería en partida 0101)Ud totalmente terminada. ( Reirada de mampostería en partida 0101)
|  |  | Ventana SE | 1 |  |  | 1.4 | 1
[8 empty] | 1 | 750 | 750
01.07 | Partida | M2 | LIMPIEZA MECÁNICA DE SILLERIA
Limpieza mecánica de fachada de sillería en buen estado de conservación, mediante la aplicación sobre la superficie de lanza de agua a presión, considerando un grado de complejidad bajo.
|  |  | Fachada SE | 1 | 8 |  | 1.1 | 8.8
|  |  |  | 1 | 4.8 |  | 1.1 | 5.28
|  |  |  | 3 | 1.5 |  | 1.5 | 6.75
|  |  |  | 2 | 3.2 |  | 0.6 | 3.84
|  |  |  | 1 | 2.6 |  | 0.9 | 2.34
[8 empty] | 27.01 | 14.05 | 379.49
01.08 | Partida | M | RECERCO DE SILLAR EN HUECO DE VENTANA
Recerco en ventana, formado por: Dintel, jambas y albadilla de piedra caliza de sección rectangular labrada de 15x25 cm , acabado abujardado en las caras vistas, con los cantos matados, recibido con mortero de cemento y cal confeccionado en obra, con 250 kg/m³ de cemento, color gris, dosificación 1:1:7, suministrado en sacos, para formación de hueco en muro de cantería, y rejuntado entre piezas y de las uniones con los muros con mortero de juntas cementoso mejorado, tipo CG2 W A, según UNE-EN 13888, con absorción de agua reducida y resistencia elevada a la abrasión, color Blanco.
|  |  | Ventana SE | 2 | 1.15 |  |  | 2.3
|  |  |  | 2 | 1.45 |  |  | 2.9
[8 empty] | 5.2 | 95 | 494
01.09 | Partida | M | ALFEIZAR PIEDRA CALIZA 3 cm ESPESOR CON GOTERON
Alfeizar de piedra caliza de 3 cm de espesor y 30cm de profundidad, con goterón, i/ ejecución de impermeabilización inferior.Tomadas con mortero de cemento M-5. Medida la longitud realmente ejecutada.
|  |  | Ventana SE | 1 | 1 |  |  | 1.2
[8 empty] | 1.2 | 94.25 | 113.1
01.10 | Partida | Ml | ALBARDILLA-REPISA EN PUERTA VENTANA NO PIEDRA CALIZA 5 CM ESPESOR.CLASE 3.
Albardilla en borde de 60x30x 5 de espesor y cm, visto a dos caras, abujadada , con goterón. Losas de piedra caliza abujardada de 60x30x5 cm i/ Tomadas con mortero de cemento M-5. Medida la longitud realmente ejecutada.
|  |  | Puerta -ventana | 1 | 1.4 | 0 | 0 | 1.4
[8 empty] | 1.4 | 187.5 | 262.5
01.11 | Partida | Ml | UMBRAL PUERTA ACCESO PIEDRA CALIZA 3 CM ESPESOR.CLASE 3.
Umbral puera de acceso. Picado piedra actual para nivelado de umbra y colocación de losas de piedra caliza falameada de 60x40x3 cm i/ Tomadas con mortero de cemento M-5. Medida la longitud realmente ejecutada.
|  |  | Puerta acceso | 1 | 1.4 | 0 | 0 | 1.4
[8 empty] | 1.4 | 167.5 | 234.5
01.12 | Partida | M2 | REVESTIMIENTO DE FACHADA CON MORTERO DE CAL HIDRÁULICA NATURAL NHL 3,5 BLANCA
Capa de mortero de revestimiento de cal natural sin aditivos (CAL HIDRÁULICA NATURAL CALIX NHL 3,5 BLANCA ), tipo GP CSIII W0, según UNE-EN 998-1, de color Blanco, armado y reforzado con malla de fibra de vidrio, antiálcalis, de 30 mm medio de espesor final, aplicado EN DOS O MÁS CAPAS, sobre paramento exterior de mampostería, vertical, maestreado, con acabado fratasado. Incluso junquillos de PVC, para formación de juntas. El precio incluye la protección de los elementos del entorno que puedan verse afectados durante los trabajos y la resolución de encuentro con sillería y puntos singulares. Medida la superficie realmente ejecutada deduciendo huecos mayores de 1 m2.
|  |  | Fachada SE | 1 | 10.6 | 0 | 4.85 | 51.41
|  |  | Deducción silleria esquina | -2 | 0.4 | 0 | 4.85 | -3.88
|  |  | Deducción puerta | -1 | 1.6 | 0 | 2.5 | -4
|  |  | Deducción silleria-ventana | -4 | 0.9 | 0 | 0.9 | -3.24
|  |  | Fachada NE | 1 | 14.8 | 0 | 2.3 | 34.04
|  |  |  | 1 | 14.8 | 0 | 1.4 | 20.72
|  |  | Deducción silleria esquina | -1 | 0.4 | 0 | 2.3 | -0.92
|  |  | Deducción puerta | -1 | 1.9 | 0 | 2.2 | -4.18
[8 empty] | 89.95 | 54.8 | 4929.26
01.13 | Partida | UD | FORMACION DE CHIMENEA
Formación de chimenea a base de 1/2 asta de ladrillo caravista recibido con mortero de cemento, incluso rejunteado y limpieza, refuerzos metálicos, formación de bota-aguas y aspirador estático. Construida de acuerdo con CTE-HS.
|  |  | Vivienda | 2 | 0 | 0 | 0 | 2
[8 empty] | 2 | 360 | 720
01 | Capítulo |  | FACHADAS | [5 empty] | 1 | 11463.14
02 | Capítulo |  | MUROS CONTRATERRENO E INTERIORES | [6 empty] | 3611.47
02.01 | Partida | M2 | PICADO DE JUNTAS FÁBRICA DE MAMPOSTERÍA
Picado de juntas en fábrica de mampostería, levantando el mortero existente y dejando la junta limpia y evacuación de escombros a pie de carga, medida la superficie realmente ejecutada deduciendo huecos mayores de 1 m2.
|  |  | Fachada interior SE | 1 | 8.9 | 0 | 2.7 | 24.03
|  |  | Zona ejecutada | -1 | 2 | 0 | 3 | -6
|  |  | Deducción puerta | -1 | 1 | 0 | 2 | -2
|  |  | Deducción huecos ventana | -2 | 1 | 0 | 1 | -2
|  |  | Muro contra terreno | 1 | 13.5 | 0 | 3 | 40.5
[8 empty] | 54.53 | 15.1 | 823.4
02.02 | Partida | M2 | RASEO DE MURO INTERIOR SE CON MORTERO DE CEMENTO
M2. Raseo maestreado y fratasado, de 30 mm. de espesor en toda su superficie, con mortero de cemento y arena de río M 10 según UNE-EN 998-2, sobre paramentos verticales con maestras cada metro, i/preparación y humedecido de soporte, limpieza, medios auxiliares con empleo, en su caso, de andamiaje homologado, así como distribución del material en tajos y p.p. de costes indirectos.
|  |  | Fachada interior SE | 1 | 8.9 | 0 | 3 | 26.7
|  |  | Zona ejecutada | -1 | 2 | 0 | 3 | -6
|  |  | Deducción puerta | -1 | 1 | 0 | 2.5 | -2.5
|  |  | Deducción huecos ventana | -2 | 1 | 0 | 1 | -2
|  |  | Muro contra terreno | 1 | 13.5 | 0 | 3 | 40.5
[8 empty] | 56.7 | 25 | 1417.5
02.03 | Partida | M2 | MORTERO ESPECIAL PARA IMPERMEABILIZACIÓN DE MUROS DESDE EL INTERIOR Y SELLADO DE SUPERFICIE.
Aplicación de dos capas de mortero impermeabilizante monocomponente a base de cemento y resinas sinteticas Sika MonoTop®-107 Seal o de caracteristicas técnicas simlares, aplicado siguiendo las especifcaciones del producto.
|  |  | Pared contraterreno fondo | 1 | 13.5 | 0 | 3 | 40.5
|  |  | Pared contraterreno lateral | 1 | 5.1 | 0 | 3 | 15.3
[8 empty] | 55.8 | 16.65 | 929.07
02.04 | Partida | ud | Sistema de ventilación cámara de aire en muro contarterreno, de PVC con diferentes secciónes
Ud. Red ventilación de cámara de aire a fachada, conforme a especificaciónes CTE-HS6 de protección contra el radón. Formada por 10 conductos de PVC (30ml en total), de 50 mm de diámetro y 3 mm de espesor, junta pegada y dos conductos PVC (4 ml), de 100 mm de diámetro y 3 mm de espesor, incluido piezas especiales de empalme, sujección y salidas a fachada, protegidas con rejillas. La unidad totalmente terminada.
|  |  |  | 1 | 0 | 0 | 0 | 1
[8 empty] | 1 | 441.5 | 441.5
02 | Capítulo |  | MURO CONTRATERRENO | [5 empty] | 1 | 3611.47
03 | Capítulo |  | DISTRIBUCIÓN INTERIOR. TABIQUERÍA LIGERA | [6 empty] | 8993.25
03.02 | Partida | M2 | TABIQUE YESO LAMINADO 15N+70+15N+ I/AISLAM LANA DE ROCA
Tabique autoportante sencillo sistema 100 (70-35) MW "PLADUR" (2 estándar), MW "PLADUR" (2 estándar), de 100 mm de espesor total, con nivel de calidad del acabado Q2, formado por una estructura simple de perfiles de chapa de acero galvanizado de 70 mm de anchura, a base de montantes (elementos verticales) separados 400 mm entre sí, con disposición normal "N" y canales (elementos horizontales), a la que se atornillan dos placas en total (una placa tipo estándar en cada cara, de 15 mm de espesor cada placa); aislamiento acústico mediante panel semirrígido de lana de roca ROCKCALM -E- 211 o similar , de espesor 60 mm, desnsidad 40kg/m3 y lambda = 0,035 W/(mK), según UNE-EN 13162, en el alma. Incluso banda acustica de espuma de poliuretanto estanca autoadhesiva "PLADUR" encuentros con paramententos horizontales y vericales, paso de instalaciones, tornillería para la fijación de las placas; cinta microperforada de papel con refuerzo metálico "PLADUR" y pasta de secado en polvo JN "PLADUR", cinta microperforada de papel "PLADUR". El precio incluye la resolución de encuentros y puntos singulares, dibujo dentadado en encuentro superior con estructura de madera, limpieza y medios auxiliares. Medida la superficie realmente ejecutada deduciendo huecos mayores de 1 m.
|  |  | tabiqueria separación | 1 | 3.3 | 0 | 3 | 9.9
|  |  |  | 1 | 1.8 | 0 | 3 | 5.4
|  |  |  | 1 | 3.3 | 0 | 3 | 9.9
|  |  |  | 1 | 4.1 | 0 | 3 | 12.3
|  |  |  | 1 | 2 | 0 | 3 | 6
|  |  |  | 1 | 2.35 | 0 | 3 | 7.05
|  |  |  | 1 | 5.1 | 0 | 3 | 15.3
|  |  |  | 1 | 3 | 0 | 3 | 9
|  |  |  | 1 | 2.7 | 0 | 3 | 8.1
|  |  |  | 1 | 3.8 | 0 | 3 | 11.4
|  |  |  | 2 | 0.6 | 0 | 3 | 3.6
|  |  | Deducción puertas | -6 | 0.8 | 0 | 2.1 | -10.08
[8 empty] | 87.87 | 60 | 5272.2
03.03 | Partida | M2 | TABIQUE YESO LAMINADO 15N+70+90+15N I/AISLAM
Tabique especial sistema 240/400 (70+e+90) 2LM "PLADUR" (4 estándar), de 220 mm de espesor total, con nivel de calidad del acabado Q2, formado por una estructura doble sin arriostrar de perfiles de chapa de acero galvanizado de 70 + 90 mm de anchura, a base de montantes (elementos verticales) separados 400 mm entre sí, con disposición normal "N" y canales (elementos horizontales), a la que se atornillan una placa de 15mm en una cara y dos placas de 12,5mm en la otra; aislamiento formado por panel semirrígido de lana de roca, ROCKCALM -E- 211 o similar , de espesor 60 mm, desnsidad 40kg/m3 y panel CONFORTPAN 208 ROXUL o similar , de espesor 100 mm, desnsidad 30kg/m3, y lambda = 0,036 W/(mK, según UNE-EN 13162, en el alma. Incluso banda estanca autoadhesiva "PLADUR"; tornillería para la fijación de las placas; cinta microperforada de papel con refuerzo metálico "PLADUR" y pasta de secado en polvo JN "PLADUR", cinta microperforada de papel "PLADUR". El precio incluye la resolución de encuentros y puntos singulares.dibujo dentadado en encuentro superior con estructura de madera, limpieza y medios auxiliares. Medida la superficie realmente ejecutada deduciendo huecos mayores de 1 m.
|  |  | CIERRES INTERIORES TENDEDERO | 1 | 4.3 | 0 | 3 | 12.9
|  |  |  | 1 | 2 | 0 | 3 | 6
|  |  |  | -1 | 0.85 | 0 | 2.1 | -1.785
[8 empty] | 17.115 | 105 | 1797.08
03.04 | Partida | M2 | PLACA YESO LAMINADO H1
Incremento por sustitución de Placa de yeso laminado standar A / UNE-EN 520 - 1200 / 3000 / 15 por contemplada en partida 0301 por placa de yeso laminado H1 / UNE-EN 520 - 1200 / 3000 / 15, en cuartos humedos
|  |  | En tabiqueria de aseos | 5 | 2 | 0 | 3 | 30
|  |  |  | 1 | 4.15 | 0 | 3 | 12.45
|  |  |  | 1 | 4.1 | 0 | 3 | 12.3
|  |  | Deducción huecos | -3 | 0.8 | 0 | 2.1 | -5.04
[8 empty] | 49.71 | 6.5 | 323.12
03.05 | Partida | ML | FORMACIÓN MOCHETAS PUERTAS PASO
Formación de testero y cierre de tabiques, con tabiquería seca mediante perfiles galvanizados y placas de cartón yeso, replanteos, nivelados, aplomados, lucidos y rectificado de aristas, protecciones y remates con puertas, terminado y listo para pintar.
|  |  | Puerta recibidor | 1 | 0 | 0 | 6.4 | 6.4
|  |  | Laterales pasillo | 2 | 0 | 0 | 3 | 6
|  |  | Lateral cocina | 1 | 0 | 0 | 3 | 3
|  |  | Tendedero | 2 | 0 | 0 | 3 | 6
[8 empty] | 21.4 | 34.5 | 738.3
03.06 | Partida | UD | REFUERZO PUERTA
Refuerzo de tabique seco donde fijar puerta PI-C, mediante el suministro y colocación de chapas galvanizadas de 1 mm de espesor, de 20 cm. de ancho y en la altura del tabique.nivelados, aplomados, lucidos y rectificado de aristas, terminado y listo para pintar.
|  |  | Puerta entrada cocina | 2 | 0 | 0 | 0 | 2
|  |  | Puerta estar-habitaciones | 2 | 0 | 0 | 0 | 2
|  |  | Tendedero | 2 | 0 | 0 | 3 | 6
[8 empty] | 10 | 30 | 300
03.06 | Partida | M2 | RECIBIDOS MARCOS INTERIORES Y EXTERIORES
Recibido de marcos interiores y exteriores, incluso replanteo y nivelación. medida la superficie realmente ejecutada.
|  |  | Puertas interiores | 6 | 0.85 | 0 | 2.1 | 10.71
|  |  | Puerta entrada vivienda | 1 | 1.1 | 0 | 2.2 | 2.42
|  |  | entrada distibuidor | 1 | 1.2 | 1.1 | 2.1 | 2.772
|  |  | sala | 2 | 2.2 | 0.5 | 3 | 6.6
[8 empty] | 22.502 | 25 | 562.55
03 | Capítulo |  | TOTAL DISTRIBUCIÓN INTERIOR | [5 empty] | 1 | 8993.25
04 | Capítulo |  | SOLADOS DE MADERA | [6 empty] | 14798.5
04.01 | Partida | ML | RASTREL IMPACT ECOACUSTIC SISTEM
Colocación de RASTREL IMPACT para suelos (listones de 30x50 de madera tratatada, que llevan adeherido en su base una membrana acústica de caucho celular de 3mm de espesor y alojan una serie de cauchos anti vibratorios cada 39 cm que recubren y aíslan las fijaciones que sujetan todo el sistema Impact) Atornillados según especificicación técnica sobre base de madera actual. Incluido tornillo para sujección de rastrel. Totalmente colocado.
|  |  | planta vivienda | 15 | 0 | 0 | 13.5 | 202.5
|  |  | techo vivienda ( sobre tpiso de bajo cubierta) | 15 | 0 | 0 | 13.5 | 202.5
|  |  | refuerzo en paso tubos calefacción | 4 | 0 | 0 | 13.5 | 54
[8 empty] | 459 | 6.65 | 3052.35
04.02 | Partida | ML | RASTREL PINO TRATADO 40X50
Enrastrelado con rastreles de madera de pino tratado , de 40X50 mm y calidad VI fijados mecánicamente al rastrel Impact, con tornillo para rastrel, colocados con distancia a eje cada 40cm. Incluido lavores y piezas de nivelación y encuentro con puntos sigulares. Totalmente colocado.
|  |  | planta vivienda | 35 | 0 | 0 | 8.9 | 311.5
|  |  | techo vivienda ( sobre tpiso de bajo cubierta) | 35 | 0 | 0 | 8.9 | 311.5
|  |  | refuerzo en paso tubos calefacción | 10 | 0 | 0 | 8.9 | 89
[8 empty] | 712 | 4.03 | 2869.36
04.03 | Partida | M2 | TABLERO CONTRACHAPADO MARINO/ FENÓLICO- OKUME 15MM
Colocación de tablero estructural contrachapado MARINO-FENÓLICO-OKUME, vigente.Garniply Okoumé o similar, de 2500mmx 1220mm de 15 mm de espesor, con bordes canteados, fijado con clavos, de acero galvanizado de alta adherencia, , sobre rastrel de de madera, colocando el lado más largo perpendicular a la dirección de los rastreles y con sus lados menores quedando siempre apoyados sobre rastrel. Medida superficie ejecutada.
|  |  | techo vivienda ( sobre tpiso de bajo cubierta) | 1 | 9 | 0 | 13.5 | 121.5
|  |  | techo vivienda ( sobre tpiso de bajo cubierta) | 1 | 9 | 0 | 13.5 | 121.5
[8 empty] | 243 | 36.53 | 8876.79
04 | Capítulo |  | TOTAL DISTRIBUCIÓN INTERIOR | [5 empty] | 1 | 14798.5
05 | Capítulo |  | TRASDOSADOS Y AISLAMIENTOS FORJADOS | [6 empty] | 21424.24
05.01 | Partida | M2 | TRASDOSADO AUTOPORTANTE DE PLACAS DE YESO LAMINADO 105 (90-45H) MW I/AISLAM de espesor 100 mm, desnsidad 30kg/m3 y lambda = 0,036 W/(mK).
TRASDOSADO AUTOPORTANTE, sistema 105 (90-45H) MW "PLADUR", de 115 mm de espesor, con nivel de calidad del acabado Q2, formado por placa de yeso laminado tipo estándar de 15 mm de espesor, atornillada directamente a una estructura autoportante de acero galvanizado formada por canales horizontales, sólidamente fijados al suelo y al techo y montantes verticales de 90 mm y 0,6 mm de espesor con una modulación de 600 mm y con disposición reforzada "H", montados sobre canales junto al paramento vertical creando una cámara de aire de 10 mm de espesor mínimo. Aislamiento temico y acústico mediante panel semirrígido de lana de roca,panel CONFORTPAN 208 ROXUL o similar , de espesor 100 mm, desnsidad 30kg/m3 y lambda = 0,036 W/(mK), según UNE-EN 13162, en el alma. Incluso banda estanca autoadhesiva "PLADUR"; fijaciones para el anclaje de canales y montantes metálicos; tornillería para la fijación de las placas; cinta microperforada de papel con refuerzo metálico "PLADUR" y pasta de secado en polvo JN "PLADUR", cinta microperforada de papel "PLADUR". El precio incluye la resolución de encuentros y puntos singulares, limpieza y medios auxiliares. Medida la superficie realmente ejecutada deduciendo huecos mayores de 1 m.
|  |  | fachada SE | 1 | 8.9 | 0 | 3 | 26.7
|  |  | Descontar puerta | -1 | 1.1 | 0 | 2.1 | -2.31
|  |  | fachada SO | 1 | 13.5 | 0 | 3 | 40.5
|  |  | Descontar ventanas | -3 | 1 | 0 | 1.1 | -3.3
|  |  | fachada NO | 1 | 7 | 0 | 3 | 21
|  |  | Descontar puerta ventana | -1 | 0.85 | 0 | 2 | -1.7
|  |  | fachada contraterreno | 1 | 13.5 | 0 | 3 | 40.5
|  |  |  | 1 |  |  |  | 8
[8 empty] | 129.39 | 56.8 | 7349.35
05.02 | Partida | Ml | TRASDOSADO, CON PLACA DE YESO DE MOCHETAS DE VENTANAS, I/AISLAMIENTO
Trasdosado de mochetas de ventanas y puertas en encuentro de tasdosado de muros ciegos y carpinteria de ventana, con una profundidad máxina de 50cm,con placa de yeso laminado de 12,5mm de espesor y aislante de panel Alpharock 225 o similar , de espesor 30 mm, desnsidad 70kg/m3 y lambda = 0,034 W/(mK). El precio incluye la resolución de encuentros, remates con pasta y puntos singulares, parte proprcional de perfilería limpieza y medios auxiliares.
|  |  | ventana SE | 2 | 0 | 0 | 1.1 | 2.2
|  |  | puerta | 2 | 0 | 0 | 2.2 | 4.4
|  |  | ventana SE cocina | 2 | 0 | 0 | 0.8 | 1.6
|  |  | Ventanas fachada principal | 6 | 0 | 0 | 2 | 12
|  |  | puerta ventana NO | 2 | 0 | 0 | 2.1 | 4.2
|  |  | ventana NO | 2 | 0 | 0 | 1 | 2
|  |  | ventana SE cocina | 2 | 0 | 0 | 0.8 | 1.6
|  |  | tendedero | 1 | 0 | 0 | 1.2 | 1.2
|  |  | dinteles de puertas y ventanas | 9 | 0 | 0 | 1.2 | 10.8
[8 empty] | 40 | 25 | 1000
05.03 | Partida | ML | Sellado estanco de la junta entre la carpintería exterior y el paramento.
Sellado estanco de la junta entre la carpintería exterior y el paramento de fábrica, por el interior, con cinta autoadhesiva, Plaster Band In "ROTHOBLAAS", de polipropileno, con adhesivo acrílico sin disolventes y película de separación de papel siliconado, de 10 cm de anchura, apta para revestimiento posterior, con refuerzo en las esquinas mediante solapes o formando pliegues.
|  |  | carpinterías | 3 | 0 | 0 | 5 | 15
|  |  |  | 1 | 0 | 0 | 7 | 7
|  |  |  | 1 | 0 | 0 | 3 | 3
|  |  |  | 1 | 0 | 0 | 7 | 5
|  |  |  | 1 | 0 | 0 | 3 | 4.5
|  |  |  | 1 | 0 | 0 | 7 | 6.5
|  |  |  | 1 | 0 | 0 | 3 | 2.5
[8 empty] | 43.5 | 5.7 | 247.95
05.04 | Partida | M2 | TRASDOSADO AUTOPORTANTE DE PLACAS DE YESO LAMINADO 85 (70-15) MW
TRASDOSADO AUTOPORTANTE 85 (70-15) MW "PLADUR" (2 estándar), de 85 mm de espesor total, , con nivel de calidad del acabado Q2, formado por una estructura simple de perfiles de chapa de acero galvanizado de 70 mm de anchura, a base de montantes M90 (elementos verticales) separados 600 mm entre sí, con disposición normal "N" y canales (elementos horizontales), a la que se atornillan dos placas en total una placa de 15mm; Incluso banda acustica de espuma de poliuretanto estanca autoadhesiva "PLADUR" encuentros con paramententos horizontales y vericales, paso de instalaciones, tornillería para la fijación de las placas; cinta microperforada de papel con refuerzo metálico "PLADUR" y pasta de secado en polvo JN "PLADUR", cinta microperforada de papel "PLADUR". El precio incluye la resolución de encuentros y puntos singulares, limpieza y medios auxiliares. Medida la superficie realmente ejecutada deduciendo huecos mayores de 1 m.
|  |  | TENDEDERO | 1 | 4.55 | 0 | 3 | 13.65
|  |  |  | 1 | 1.95 | 0 | 3 | 5.85
[8 empty] | 19.5 | 26.35 | 513.83
05.05 | Partida | M2 | PLACA YESO LAM H1 ( incremento por sustitución placa N por H1)
Incremento por sustitución de Placa de yeso laminado standar A / UNE-EN 520 - 1200 / 3000 / 12,5 y 15 contemplada en las partidas 0401 y 0402 por placa de yeso laminado H1 / UNE-EN 520 - 1200 / 3000 / 15, en cuartos humedos
|  |  | En trasdosado de aseos | 1 | 1.2 | 0 | 3 | 3.6
|  |  | En trasdosado de baño | 1 | 2.6 | 0 | 3 | 7.8
|  |  | En trasdosado tendedero | 1 | 4.5 | 0 | 3 | 13.5
[8 empty] | 24.9 | 6.54 | 162.85
05.06 | Partida | M2 | Aislamiento témico y acústico de lana de roca de 70KG/m3 y lambda = 0,034 W/(mK) 30MM entre rastreles.
Aislamiento temico y acústico mediante panel semirrígido de lana de roca,panel Alpharock 225 o similar , de espesor 30 mm, desnsidad 70kg/m3 y lambda = 0,034 W/(mK), colocado entre rastreles sobre soporte de tarima de madera actual.
|  |  | Planta vivienda | 1 | 8.9 | 0 | 13.5 | 120.15
|  |  | Techo vivienda (sobre tarima bc) | 1 | 8.9 | 0 | 13.5 | 120.15
[8 empty] | 240.3 | 16.08 | 3864.02
05.07 | Partida | M2 | Aislamiento témico y acústico de lana de roca de 70KG/m3 y lambda = 0,034 W/(mK) 50MM entre rastreles.
Aislamiento temico y acústico mediante panel semirrígido de lana de roca,panel Alpharock 225 o similar , de espesor 60 mm, desnsidad 70kg/m3 y lambda = 0,034 W/(mK), colocado entre rastreles sobre soporte de tarima de madera actual.
|  |  | Planta vivienda | 1 | 8.9 | 0 | 13.5 | 120.15
|  |  | Techo vivienda (sobre tarima bc) | 1 | 8.9 | 0 | 13.5 | 120.15
[8 empty] | 240.3 | 21.28 | 5113.58
05.08 | Partida | M2 | Refuerzo aislamiento térmico, con lana de roca de 40KG/m3, 60MM, lambda = 0,035 W/(mK)
Suplemento de aislamiento térmico en suelo y techo mediante panel semirrígido de lana de roca, ROCKCALM -E- 211 o similar , de espesor 60 mm, desnsidad 40kg/m3 y lambda = 0,035 W/(mK)
|  |  | tendedero | 2 | 0 | 0 | 7.8 | 15.6
|  |  | dormitorio | 1 | 0 | 0 | 10 | 10
[8 empty] | 25.6 | 14.24 | 364.54
05.09 | Partida | M2 | Aislamiento acústico a ruido aéreo y de impacto bajo suelos de madera y laminados, con complejos multicapa.
Aislamiento acústico a ruido aéreo y de impacto bajo suelos de madera y laminados, realizado con complejos multicapa, formados por una lámina de polietileno y una lámina viscoelástica de alta densidad, dispuestos a testa y desolidarización perimetral realizada con el mismo material aislante, preparado para recibir directamente el suelo de madera o laminado. Incluso cinta autoadhesiva de espuma de polietileno reticulado, para sellado de juntas. Totamente colocado. Medida realmente ejecutada.
|  |  | Suelo vivienda | 1 | 13.5 | 0 | 8.9 | 120.15
|  |  | bandas perimetrales | 1 | 46 | 0 | 0.1 | 4.6
[8 empty] | 124.75 | 13.11 | 1635.47
05.10 | Partida | M2 | Barrera de protección frente al radón sobre forjado planta primera con complejos multicapa.
Barrera de protección frente al radón sobre solera en contacto con el terreno con nivel de referencia de exposición al radón 300 Bq/m³, con complejo multicapa, de 4 mm de espesor, 0,3 kg/m² de masa superficial, formado por dos láminas de espuma de polietileno reticulado y dos láminas de aluminio, y coeficiente de difusión frente al gas radón 10x10-12 m²/s, no adherida. Colocación en obra: con solapes en la cara superior de la solera ventilada. Exhalación de radón prevista a través de la barrera de protección: 0,56 Bq/m²·h. Incluso cinta adhesiva de doble cara, para el sellado de solapes.
|  |  | forjado vivienda | 1 | 13.5 | 0 | 8.9 | 120.15
|  |  | bandas perimetrales | 1 | 46 | 0 | 0.1 | 4.6
[8 empty] | 124.75 | 9.4 | 1172.65
05 | Capítulo |  | TOTAL AISLAMIENTO | [5 empty] | 1 | 21424.24
06 | Capítulo |  | REVESTIMIENTOS INTERIORES | [6 empty] | 13034.02
06.01 | Partida | ML | RODAPIE RECHAPADO NATURAL BARNIZADO SOBRE TABLERO DE MDF 90x12
Rodapié rechapado natural de roble sobre tablero de MDF, de 90 x12mm de anchura, canto cuadrado, y barnizado de fábrica. Totamente colocado. Medida realmente ejecutada.
|  |  | estar-comedor-cocina | 1 | 22 | 0 | 0 | 22
|  |  | descontar pasos | -1 | 1.5 | 0 | 0 | -1.5
|  |  | descontar pasos | -1 | 2.15 | 0 | 0 | -2.15
|  |  | dormitorio 1 | 1 | 16.8 | 0 | 0 | 16.8
|  |  | descontar puerta | -1 | 0.8 | 0 | 0 | -0.8
|  |  | dormitorio 2 | 1 | 14.8 | 0 | 0 | 14.8
|  |  | descontar puerta | -1 | 0.8 | 0 | 0 | -0.8
|  |  | dormitorio 3 | 1 | 14 | 0 | 0 | 14
|  |  | descontar puerta | -1 | 0.8 | 0 | 0 | -0.8
|  |  | distribuidor | 1 | 25.7 | 0 | 0 | 25.7
|  |  | descontar pasos | -1 | 1.5 | 0 | 0 | -1.5
|  |  | descontar pasos | -1 | 2.15 | 0 | 0 | -2.15
|  |  | descontar puertas | -7 | 0.8 | 0 | 0 | -5.6
|  |  |  | 1 |  |  |  | 10
[8 empty] | 88 | 12 | 1056
06.02 | Partida | M2 | ALICATADO GRES PORCELANICO 60X30 COLOR BLANCO BRILLO
Alicatado con gres pasta blanca rectificado, STILLO Ceramica Cala blanco brillo o similar, formato 30x60 cm o equivalente a elegir por la dirección, de 1ª calidad (Material 23,8€/m2 a justificar), recibido con adhesivo sobre placa de yeso, incluso cortes, p.p. de piezas romas e ingletes, rejuntado y limpieza; construido segun NTE/RPA-4. Medida la superficie ejecutada.
|  |  | aseo | 2 | 1.8 | 0 | 2.5 | 9
|  |  |  | 2 | 1.2 | 0 | 2.5 | 6
|  |  | baño | 2 | 1.8 | 0 | 2.5 | 9
|  |  |  | 2 | 2.6 | 0 | 2.5 | 13
|  |  | tendedero | 2 | 4.15 | 0 | 2.5 | 20.75
|  |  |  | 2 | 1.85 | 0 | 2.5 | 9.25
|  |  | Descontar puertas | -3 | 0.83 | 0 | 2.1 | -5.229
|  |  | Descontar ventana | -1 | 1 | 0 | 1.2 | -1.2
[8 empty] | 60.571 | 49.95 | 3025.52
06.03 | Partida | M2 | ALICATADO GRES PASTA ROJA 15X15 CM COLOR BRILLO
Alicatado con GRES PASTA ROJA COLOR BRILLO formato 15x15cm de color a elegir por la dirección, de 1ª calidad (Material 25€/m2 a justificar), recibido con adhesivo sobre placa de yeso, incluso cortes, p.p. de piezas romas e ingletes, rejuntado y limpieza; construido segun NTE/RPA-4. medida la superficie ejecutada.
|  |  | frente cocina | 1 | 6.6 | 0 | 0.9 | 5.94
|  |  | laterales ventana | 1 | 1.2 | 0 | 0.9 | 1.08
[8 empty] | 7.02 | 56.65 | 397.68
06.04 | Partida | M2 | m 2 FALSO TECHO CARTON YESO N-13
Suministro y montaje de techo pladur continuo formado por una estructura de chapa de acero galvanizada formada por perfiles continuos en forma de U, de 40mm, de acho, separados entre ellos 900mm. y suspendidos del forjado por medio de horquillas especiales y varilla roscada, enratralado con maestras de acero galvanizado de 80mm, cada 400mm, a las cuales se atornilla una Placa tipo N de 13mm de espesor. Parte proporcional de anclajes, tornilleria, pastas y encintado de juntas.
|  |  | aseo | 1 | 0 | 0 | 2.2 | 2.2
|  |  | baño | 1 | 0 | 0 | 4.7 | 4.7
|  |  | tendedero | 1 | 0 | 0 | 7.8 | 7.8
|  |  | Distribuidor | 1 | 0 | 0 | 16.2 | 16.2
|  |  | Entrada | 1 | 0 | 0 | 5.2 | 5.2
[8 empty] | 36.1 | 25.35 | 915.14
06.05 | Partida | M2 | PLACA YESO LAMINADO H1 ( incremento por sustitución placa N por H1)
Incremento por sustitución de Placa de yeso laminado standar 13mm y contemplada en las partida anterioe por placa de yeso laminado H1_15mm, en cuartos humedos
|  |  | aseo | 1 | 0 | 0 | 2.2 | 2.2
|  |  | baño | 1 | 0 | 0 | 4.7 | 4.7
|  |  | tendedero | 1 | 0 | 0 | 7.8 | 7.8
[8 empty] | 14.7 | 6.5 | 95.55
06.06 | Partida | ML | TABICAS DE CIERRE VERTICAL 50CM
Formación de tabicas de cierre vertical y en cambios de nivel de encuentro de forjado de madera con falso techo liso una altura máx de 50cm , realizada con placa de pladur N13, incluso p.p de perfilería auxiliar, recibido de juntas, recorte cajeo solivos y canteado de aristas.
|  |  | encuentros | 1 | 0 | 0 | 1.5 | 1.5
|  |  |  | 1 | 0 | 0 | 6 | 6
|  |  |  | 1 | 0 | 0 | 6 | 6
[8 empty] | 13.5 | 46 | 621
06.07 | Partida | M2 | SUELO DECORATIVO LAMINADO, LAMA 2410 x 241 x 10,3 + 2 mm y SISTEMA CLIP.
Suministro y colocación de suelo decorativo laminado BerryAlloc o de similar caractéristicas y calidad, formado por :Capa superficial Laminado decorativo de alta presión. Papel impregnado con resinas melamínicas y fenólicas, Sustrato Tablero de fibra de alta densidad, HDF WaterResist (resistente a la humedad). Cumple con TSCA Título VI, Respaldo Spantex: lámina de equilibrio diseñada, fijado al reverso de la tabla. Dimension de lama 2410 x 241 x 10,3 + 2 mm y sistema Clip. Medida la superficie realmente ejecutada.
|  |  | Distribuidor | 1 | 0 | 0 | 16.5 | 16.5
|  |  | Estar-comedor-cocina | 1 | 0 | 0 | 30.44 | 30.44
|  |  | Dormitorio 1 | 1 | 0 | 0 | 13.6 | 13.6
|  |  | Dormitorio 2 | 1 | 0 | 0 | 12.5 | 12.5
|  |  | Dormitorio 3 | 1 | 0 | 0 | 10 | 10
[8 empty] | 83.04 | 51.85 | 4305.62
06.08 | Partida | M2 | SUELO DECORATIVO LAMINADO RESISTENTE AL AGUA, APTO PARA CUARTOS DE BAÑO.
Suministro y colocación de suelo decorativo de alta resistencia al agua tipo BerryAlloc HIdro + o de similar caractéristicas técnicas, formado por :Capa superficial de Papel impregnado con resinas melamínicas y fenólicas, Sustrato Tablero de fibra de alta densidad, HDF resistente a la humedad, tratado con la tecnología hydro+que repele el agua y capa de apoyo de papel impregnado con resina de melamina y sistema clip. Espesor 12mm y formato de lama y acabado a elegir por la DF. Colocado conforme a las recomendaciones y productos Medida la superficie realmente ejecutada.
|  |  | Entrada | 1 | 2.5 | 0 | 2.2 | 5.5
|  |  | aseo | 1 | 0 | 0 | 2.2 | 2.2
|  |  | baño | 1 | 0 | 0 | 4.7 | 4.7
|  |  | tendedero | 1 | 0 | 0 | 7.8 | 7.8
|  |  | zona cocina | 1 | 4.2 | 0 | 1.8 | 7.56
3
[8 empty] | 30.76 | 60.32 | 1855.44
06.09 | Partida | ML | REPISAS INTERIORES DE MADERA EN VENTANAS
Repisas de madera de DMF rechapadas en roble natural en ventanas, de 22m de espesor y canto de roble de 40x40 cm i/pp de rastreles de apoyo y cortes para ajuste. Profundidad 65cm Totalmente colocado y terminado.
|  |  | ventana SE | 1 | 0 | 0 | 1.35 | 1.35
|  |  | ventana SE cocina | 1 | 0 | 0 | 1.1 | 1.1
|  |  | fachada principal | 3 | 0 | 0 | 1.4 | 4.2
|  |  | ventana NO | 1 | 0 | 0 | 1 | 1
|  |  |  | 1 |  |  |  | 1
[8 empty] | 8.65 | 88.1 | 762.07
06 | Capítulo |  | TOTAL REVESTIMIENTOS INTERIORES | [5 empty] | 1 | 13034.02
07 | Capítulo |  | CARPINTERIA INTERIOR | [6 empty] | 7320
07.01 | Partida | ud | PUERTA ACABADO ROBLE LISA
Suministro e instalación de módulo de puerta ciega de 203x82,5 y marco ,maciza de DM de 40mm de espesor, abatible,en acabado madera de roble natural, veta vertical lisa, barnizada, herrajes cromo provista de manilla de acero inox idable(25€), a elegir por la dirección facultativa, incluido colocación y premarco y rejilla de aluminio 15x15cm.
|  |  | P1 viv | 6 | 0 | 0 | 0 | 6
[8 empty] | 6 | 390 | 2340
07.02 | Partida | m2 | PUERTA ACABADO ROBLE LISA PARTE ACRISTALADA
Suministro e instalación de módulo de puerta acristalada de 203x82,5 y marco ,con una parte central acristalada, mediante una pieza de vidrio templado transparente incoloro, de 4 mm de espesor, resto macizo de DM de 40mm de espesor, abatible,en acabado madera de roble natural, veta vertical lisa, barnizada, herrajes cromo provista de manilla de acero inox idable(25€), a elegir por la Dirección facultativa incluido colocación y premarco y rejilla de aluminio 15x15cm.
|  |  | P_INT_AC_1 | 1 | 0 | 0 | 0 | 1
[8 empty] | 0509 | 1 | 910
[8 empty] | 1 | 420 | 420
07.03 | Partida | m2 | PUERTA ROBLE ACRISTALADA ABATIBLE+FIJO CRISTAL
Suministro e instalación de cierre interior de carpinteria de 2,10m de ancho x 2,80 de alto, formado por: 1) Puerta 203x82,5 y marco, maciza de DM de 40mm de espesor, abatible, con una parte central con acristalada, mediante una pieza de vidrio templado transparente incoloro, de 4 mm de espesor, colocado con junquillo clavado y en acabado madera de roble natural ( veta lisa) barnizada en taller "2) Partes fija formada por marco de roble y cristal ( stadip 4+4) y 3) Panelado por las dos caras en partes laterales y cabezal, en roble natural, barnizado en taller.Segun plano de carpintería, Herrajes cromo y provista de manilla de acero inox idable(25€), a elegir por la Dirección facultativa
|  |  | P_INT_AC_2 | 1 | 0 | 0 | 0 | 1
[8 empty] | 1 | 1380 | 1380
07.04 | Partida | m2 | PUERTA ROBLE ACRISTALADA ABATIBLE+FIJO CRISTAL
Suministro e instalación de cierre interior de carpintería de 1,50cm de ancho x 2,80 de alto, formado por: 1) Puerta 203x82,5 y marco, maciza de DM de 40mm de espesor, abatible, con una parte central acristalada, mediante una pieza de vidrio templado transparente incoloro, de 4 mm de espesor, colocado con junquillo clavado y en acabado madera de roble natural ( veta lisa) barnizada en taller "2) Parte fija formada por marcos de roble y cristal ( stadip 4+4) y 3) Panelado por las dos caras en partes laterales y cabezal, en roble natural, barnizado en taller.Segun plano de carpintería, Herrajes cromo y provista de manilla de acero inox idable(25€), a elegir por la Dirección facultativa Segun plano de carpintería, Herrajes cromo y provista de manilla de acero inox idable(25€), a elegir por la Dirección facultativa
|  |  | P_INT_AC_3 | 1 | 0 | 0 | 0 | 1
[8 empty] | 0509 | 1 | 910
[8 empty] | 1 | 1360 | 1360
07 | Capítulo |  | TOTAL CARPINTERÍA INTERIOR | [5 empty] | 1 | 7320
08 | Capítulo |  | CARPINTERIA EXTERIOR | [6 empty] | 12037.07
08.01 | Partida | UD | PUERTA DE ACCESO A VIVIENDA FORMADA POR BASTIDOR PINO ENTARIMADO 2 CARAS CON TARIMA ROBLE 15MM I/VENTANA
Puerta de acceso a vivienda. Dimensión 92,5x 2100,de una hoja construida por bastidor de madera de pino y entarimado en ambas caras con madera e roble de15mm de espesor, aislada en su interior,cerramiento de ventana con vidrio de seguridad de 6mm de espesor, barnizada y cerradura de seguridad marca Tesa, juego de manillas de acero lacado en negro. Modelo a elegir por la dirección. Incluido remares del mismo material con la sillería. .
|  |  | Puerta de acceso. | 1 | 0 | 0 | 0 | 1
[8 empty] | 1 | 1290 | 1290
08.02 | Partida | UD | UD CARPINTERÍA DE MADERA ROBLE(100x110 cm). APERTURA BATIENTE
Dimensión HUECO DE LUZ 100x110CM. Dos hojas y particiones horizonales. Ventana de madera de roble, apertura batiente, 1000x1100 mm, compuesta de hoja de 68x80 mm y marco de 68x70 mm, moldura recta, junquillos y tapajuntas de madera maciza, vierteaguas en perfil interior, acabado lasurado monocolor, mediante la aplicación de tres capas de lasur, de 150 micras de espesor cada una, para la protección preventiva de la madera contra hongos y ataques de insectos xilófagos y de alta resistencia frente a la acción de los rayos UV y de la intemperie, con capacidad para recibir un acristalamiento con un espesor mínimo de 24 mm y máximo de 32 mm; coeficiente de transmisión térmica del marco de la sección tipo Uh,m = 1,3 W/(m²K), con clasificación a la permeabilidad al aire clase 4, según UNE-EN 12207, clasificación a la estanqueidad al agua clase 9A, según UNE-EN 12208 y clasificación a la resistencia a la carga del viento clase C5, según UNE-EN 12210; herraje perimetral de cierre y seguridad, apertura mediante falleba de palanca y manilla Hoppe con sistema Secustik® en colores estándar, con tornillos de acero para la fijación de la carpintería, Según UNE-EN 14351-1
|  |  | fachada principal V1 | 3 | 0 | 0 | 0 | 3
[8 empty] | 3 | 1030 | 3090
08.03 | Partida | UD | UD CARPINTERÍA DE MADERA-ALUMINIO (85x110 cm). APERTURA OSCILO-BATIENTE
Dimensión HUECO DE LUZ 85x110CM. Una hoja. Carpintería exterior sistema madera-aluminio, de madera de roble y perfil exterior de aluminio extrusionado de 17,5 mm de espesor, fijado al perfil de madera mediante clips desmontables de material plástico para rotura de puente térmico, para puerta abisagrada, de apertura oscilo-batiente hacia el interior de 900x1100 mm,compuesta de hoja de 85,5x80 mm y marco de 85,5x70 mm , moldura con junquillo integrado, junquillos, tapajuntas de madera maciza de 70x15 mm y vierteaguas en el perfil inferior; con capacidad para recibir un acristalamiento con un espesor mínimo de 17 mm y máximo de 47 mm; coeficiente de transmisión térmica del marco de la sección tipo Uh,m = 1,33 W/(m²K), con clasificación a la permeabilidad al aire clase 4, según UNE-EN 12207, clasificación a la estanqueidad al agua clase 9A, según UNE-EN 12208 y clasificación a la resistencia a la carga del viento clase 5, según UNE-EN 12210; acabado mediante sistema de barnizado translúcido, compuesto de una primera mano de impregnación para la protección preventiva de la madera contra hongos y ataques de insectos xilófagos y posterior aplicación de una capa de terminación de 220 micras, acabado mate satinado, de alta resistencia frente a la acción de los rayos UV y de la intemperie; incluso aplicación de masilla selladora para juntas; herraje perimetral de cierre y seguridad con nivel de seguridad WK1, según UNE-EN 1627, apertura mediante falleba de palanca, manilla en colores estándar y apertura de microventilación; con premarco y sin persiana.Colocada y sellada en obra.
|  |  | fachada SE_V2 | 1 | 0 | 0 | 0 | 1
[8 empty] | 1 | 947.56 | 947.56
08.04 | Partida | UD | UD CARPINTERÍA PARA PUERTA- VENTANA MADERA-ALUMINIO (90x185 cm). APERTURA BATIENTE.
Dimensión HUECO DE LUZ 90x200CM. Una hoja.Carpintería exterior sistema madera-aluminio, de madera de roble y perfil exterior de aluminio extrusionado de 17,5 mm de espesor, fijado al perfil de madera mediante clips desmontables de material plástico para rotura de puente térmico, para puerta abisagrada, de apertura batiente hacia el interior de 900x2000 mm,compuesta de hoja de 85,5x80 mm y marco de 85,5x70 mm , moldura con junquillo integrado, junquillos, tapajuntas de madera maciza de 70x15 mm y vierteaguas en el perfil inferior; con capacidad para recibir un acristalamiento con un espesor mínimo de 17 mm y máximo de 47 mm; coeficiente de transmisión térmica del marco de la sección tipo Uh,m = 1,33 W/(m²K), con clasificación a la permeabilidad al aire clase 4, según UNE-EN 12207, clasificación a la estanqueidad al agua clase 9A, según UNE-EN 12208 y clasificación a la resistencia a la carga del viento clase 5, según UNE-EN 12210; acabado mediante sistema de barnizado translúcido, compuesto de una primera mano de impregnación para la protección preventiva de la madera contra hongos y ataques de insectos xilófagos y posterior aplicación de una capa de terminación de 220 micras, acabado mate satinado, de alta resistencia frente a la acción de los rayos UV y de la intemperie; incluso aplicación de masilla selladora para juntas; herraje perimetral de cierre y seguridad con nivel de seguridad WK1, según UNE-EN 1627, apertura mediante falleba de palanca, manilla en colores estándar y apertura de microventilación; con premarco y sin persiana.Colocada y sellada en obra.
|  |  | fachada NO_PV1 | 1 | 0 | 0 | 0 | 1
[8 empty] | 1 | 1186.7 | 1186.7
08.05 | Partida | UD | UD CARPINTERÍA VENTANA MADERA-ALUMINIO (60X60cm) APERTURA BATIENTE
Dimensión HUECO DE LUZ 60x60M. Una hoja.Carpintería exterior sistema madera-aluminio, de madera de roble y perfil exterior de aluminio extrusionado de 17,5 mm de espesor, fijado al perfil de madera mediante clips desmontables de material plástico para rotura de puente térmico, para puerta abisagrada, de apertura batiente hacia el interior de 600x600 mm,compuesta de hoja de 85,5x80 mm y marco de 85,5x70 mm , moldura con junquillo integrado, junquillos, tapajuntas de madera maciza de 70x15 mm y vierteaguas en el perfil inferior; con capacidad para recibir un acristalamiento con un espesor mínimo de 17 mm y máximo de 47 mm; coeficiente de transmisión térmica del marco de la sección tipo Uh,m = 1,33 W/(m²K), con clasificación a la permeabilidad al aire clase 4, según UNE-EN 12207, clasificación a la estanqueidad al agua clase 9A, según UNE-EN 12208 y clasificación a la resistencia a la carga del viento clase 5, según UNE-EN 12210; acabado mediante sistema de barnizado translúcido, compuesto de una primera mano de impregnación para la protección preventiva de la madera contra hongos y ataques de insectos xilófagos y posterior aplicación de una capa de terminación de 220 micras, acabado mate satinado, de alta resistencia frente a la acción de los rayos UV y de la intemperie; incluso aplicación de masilla selladora para juntas; herraje perimetral de cierre y seguridad con nivel de seguridad WK1, según UNE-EN 1627, apertura mediante falleba de palanca, manilla en colores estándar y apertura de microventilación; con premarco y sin persiana.Colocada y sellada en obra.
|  |  | fachada SE_V3 | 1 | 0 | 0 | 0 | 1
|  |  | fachada NO_PV3 | 1 | 0 | 0 | 0 | 1
[8 empty] | 2 | 678.6 | 1357.2
08.06 | Partida | UD | CARPINTERÍA DE ALUMINIO LACADO (1,20X1,00 cm)
Ventana de aluminio, gama media, con rotura de puente térmico, dos hojas practicables, con apertura hacia el interior, dimensiones 1200x1000 mm, acabado lacado estándar, con el sello QUALICOAT, que garantiza el espesor y la calidad del proceso de lacado, compuesta de hoja de 68 mm y marco de 60 mm, junquillos, galce, juntas de estanqueidad de EPDM, manilla y herrajes, según UNE-EN 14351-1; transmitancia térmica del marco: Uh,m = desde 2,8 W/(m²K); espesor máximo del acristalamiento: 46 mm, con clasificación a la permeabilidad al aire clase 4, según UNE-EN 12207, clasificación a la estanqueidad al agua clase E1650, según UNE-EN 12208, y clasificación a la resistencia a la carga del viento clase C5, según UNE-EN 12210, sin premarco y sin persiana. Incluso patillas de anclaje para la fijación de la carpintería, silicona para sellado perimetral de la junta entre la carpintería exterior y el paramento. El precio no incluye el recibido en obra de la carpintería.
|  |  | Tendedero | 1 | 0 | 0 | 0 | 1
[8 empty] | 1 | 670.2 | 670.2
08.07 | Partida | M2 | DOBLE ACRISTALAMIENTO BAJA EMISIVIDAD TÉRMICA 6/16/5
Doble acristalamiento SGG CLIMALIT PLUS PLANITHERM XN F2 6/16 argón 90%/5 "SAINT GOBAIN", conjunto formado por vidrio exterior PLANITHERM XN de 6 mm, con capa de baja emisividad térmica incorporada en la cara interior, cámara de gas deshidratada con perfil separador de aluminio y doble sellado perimetral, de 16 mm, rellena de gas argón y vidrio interior PLANICLEAR de 5 mm de espesor, para hojas de vidrio de superficie menor de 2 m²; 27 mm de espesor total, fijado sobre carpintería con acuñado mediante calzos de apoyo perimetrales y laterales, sellado en frío con silicona Sikasil WS-305-N "SIKA" compatible con el material soporte, en la cara exterior, y con perfil continuo de neopreno en la cara interior, para hojas de vidrio de superficie menor de 2 m².Transmitancia térmica (valor U), según UNE-EN 673: 1.4 W/(m²K)Factor solar (coeficiente g), según UNE-EN 410: 61%Transmisión luminosa, según UNE-EN 410: 81%Índice de aislamiento a ruido aéreo directo, Rw (dB) y términos de adaptación espectral C y Ctr, según UNE-EN 12758: 33 (-1; -4)
|  |  | VENTANA SUR ESTE 1 | 1 | 0.85 | 0 | 1.15 | 0.9775
|  |  | VENTANA SUR ESTE 2 | 1 | 0.5 | 0 | 0.5 | 0.25
|  |  | VENTANAS SUR OESTE | 3 | 0.9 | 0 | 1.1 | 2.97
|  |  | VENTANAS TENDEDERO | 1 | 1 | 0 | 1.2 | 1.2
[8 empty] | 5.3975 | 110 | 593.73
08.08 | Partida | M2 | DOBLE ACRISTALAMIENTO BAJA EMISIVIDAD TÉRMICA Y SEGURIDAD 4+4/16/4+4
Doble acristalamiento SGG CLIMALIT PLUS PLANITHERM XN F2 44.2/16 argón 90%/44.2 "SAINT GOBAIN", conjunto formado por vidrio exterior STADIP de 4+4 mm, compuesto por dos lunas de vidrio laminar de 4 mm unidas mediante una lámina incolora de butiral de polivinilo, con capa de baja emisividad térmica incorporada en la cara interior, cámara de gas deshidratada con perfil separador de aluminio y doble sellado perimetral, de 16 mm, rellena de gas argón y vidrio interior STADIP PROTECT de 4+4 mm, compuesto por dos lunas de vidrio laminar de 4 mm unidas mediante dos láminas incoloras de butiral de polivinilo, para hojas de vidrio de superficie menor de 2 m²; 24 mm de espesor total, fijado sobre carpintería con acuñado mediante calzos de apoyo perimetrales y laterales, sellado en frío con silicona Sikasil WS-305-N "SIKA" compatible con el material soporte, en la cara exterior, y con perfil continuo de neopreno en la cara interior, para hojas de vidrio de superficie menor de 2 m².Transmitancia térmica (valor U), según UNE-EN 673: 1.1 W/(m²K);Factor solar (coeficiente g), según UNE-EN 410: 57%Transmisión luminosa, según UNE-EN 410: 79%Índice de aislamiento a ruido aéreo directo, Rw (dB) y términos de adaptación espectral C y Ctr, según UNE-EN 12758: 35 (-2; -6)
|  |  | PUERTA VENTANA NO | 1 | 0.9 | 0 | 2 | 1.8
|  |  | VENTANA NOROESTE | 1 | 0.5 | 0 | 0.5 | 0.25
[8 empty] | 2.05 | 171.63 | 351.84
08.09 | Partida | UD | UD CONTRAVENTANA MADERA (100x110 cm)
Contraventana interior de madera de roble para barnizar, con dos hojas practicables de panel ciego con cuarterones , de 100x110 cm, colocada en ventana. Accesorios, herrajes de colgar y apertura, tornillería de acero inoxidable, elementos de estanqueidad, accesorios y utillajes de mecanizado homologados. Unidad totalemnte colocada
|  |  | Ventanas SO | 3 | 0 | 0 | 0 | 3
[8 empty] | 3 | 424.56 | 1273.68
08.10 | Partida | UD | UD CONTRAVENTANA MADERA (80 x115 cm)
Contraventana exterior, de madera de roble para barnizar, con dos hojas machimbradas pegadas apared, de panel ciego con cuarterones , de 85x115 cm, colocada en ventana. Accesorios, herrajes de colgar y apertura, tornillería de acero inoxidable, elementos de estanqueidad, accesorios y utillajes de mecanizado homologados.Unidad totalemnte colocada
|  |  | Fachada SE | 1 | 0 | 0 | 0 | 1
[8 empty] | 1 | 386.7 | 386.7
08.11 | Partida | UD | UD CONTRAVENTANA MADERA (90 x185 cm)
Contraventana interior, de madera de roble para barnizar, con dos hojas machimbradas plegadas a pared, de panel ciego con cuarterones, de 90x185 cm, colocada en puerta balconera. Accesorios, herrajes de colgar y apertura, tornillería de acero inoxidable, elementos de estanqueidad, accesorios y utillajes de mecanizado homologados
|  |  | Fachada NO | 1 | 0 | 0 | 0 | 1
[8 empty] | 1 | 685.4 | 685.4
08.12 | Partida | UD | UD CONTRAVENTANA MADERA (50x50 cm)
Contraventana interior, de madera de roble para barnizar, con una hoja practicable de panel ciego con cuarterones, de 50x50 cm, colocada en ventana. Accesorios, herrajes de colgar y apertura, tornillería de acero inoxidable, elementos de estanqueidad, accesorios y utillajes de mecanizado homologados
|  |  | Ventanucos | 2 | 0 | 0 | 0 | 2
[8 empty] | 2 | 102.03 | 204.06
08 | Capítulo |  | TOTAL CARPINTERÍA EXTERIOR | [5 empty] | 1 | 12037.07
09 | Capítulo |  | PINTURAS | [6 empty] | 5028.74
09.01 | Partida | M2 | PINTURA LISA ECOLOGICA INTERIOR CAPAROL INDEKO PLUS SENSITIVE
Pintura lisa ecológica interior caparol indeko plus sensitive, dos manos. Incluso lijado, empllastecido y preparación del soporte. Color a decidir por la Dirección Facultativa. Medida la superficie realmente ejecutada, deduciendo huecos mayores de 1,00 m2.
PARAMENTOS VERTICALES
|  |  | acceso | 1 | 10 | 0 | 3 | 30
|  |  | estar-comedor-cocina | 1 | 28 | 0 | 3 | 84
|  |  | dormitorio 1 | 1 | 16.8 | 0 | 3 | 50.4
|  |  | dormitorio 2 | 1 | 14.8 | 0 | 3 | 44.4
|  |  | dormitorio 3 | 1 | 14 | 0 | 3 | 42
|  |  | distribuidor | 1 | 25.7 | 0 | 3 | 77.1
PARAMENTOS HORIZONTALES
|  |  | Techos | 1 | 36.9 | 0 | 0 | 36.9
|  |  | Tabicas | 1 | 13.5 | 0.5 | 0 | 6.75
|  |  | Encuentros | 1 | 15 | 0 | 0 | 15
[8 empty] | 386.55 | 7.49 | 2895.26
09.02 | Partida | ML | TRATAMIENTO MANTENIMIENTO PORTICO MADERA ANTIGUA
M. Lijado y tratamiento laxurado tintado en la madera vista en el interior (sobre madera ya tratada en 2015l) antes de una mano de fondo y protección fungicida e insecticida (Bondex fondo o similar) y tres de acabado, completamente terminado.
|  |  | VIGA | 1 | 14 | 0 | 1.4 | 19.6
|  |  | PILARES | 2 | 1.8 | 0 | 3 | 10.8
|  |  | JABALCONES | 2 | 1.65 | 0 | 0.8 | 2.64
[8 empty] | 33.04 | 16.8 | 555.07
09.03 | Partida | ML | TRATAMIENTO MANTENIMIENTO EN ESTRUCTURA NUEVA
M. Lijado y tratamiento laxurado incoloro satinado en la madera nueva vista en el interior (sobre madera ya tratada en 2015l). Dos manos de acabado, completamente terminado.
|  |  | solvos | 41 | 4.7 | 0 | 0.55 | 105.985
|  |  | durmientes | 1 | 13.41 | 0 | 0.4 | 5.364
|  |  | Tabla | 40 | 4.7 | 0 | 0.4 | 75.2
[8 empty] | 186.549 | 7.3 | 1361.81
09.04 | Partida | M2 | LASUR CARPINTERÍAS EXTERIORES
M. Aplicación manual de dos manos de lasur al agua a poro abierto, a base de resinas acrílicas en dispersión acuosa, sin diluir, (rendimiento: 0,063 l/m² cada mano); previa aplicación de una mano de fondo acuoso protector, insecticida, fungicida y termicida, transparente e incoloro, (rendimiento: 0,22 l/m²), sobre superficie de carpintería de madera, en exteriores. Incluso lijado. El precio incluye la protección de los elementos del entorno que puedan verse afectados durante los trabajos.
|  |  | Contravenas | 2.2 | 0 | 0 | 6.79 | 14.938
[8 empty] | 14.938 | 14.5 | 216.6
09 | Capítulo |  | TOTAL PINTURA | [5 empty] | 1 | 5028.74
10 | Capítulo |  | CERRAJERIA | [6 empty] | 910.43
10.01 | Partida | M2 | REJILLA DE VENTILACIÓN DE LAMAS FIJAS DE ACERO ESMALTADO
|  |  | Rejilla de ventilación de lamas fijas de acero esmaltado en blanco (color fachada) segun RAL a elegir por la dirección ,con plegadura sencilla en los bordes, dimensión de lama 80mm, con marco perimetral de pletina de acero del mismo material, pletinas para fijación mediante anclaje químico en obra de fábrica con varillas roscadas y resina, sellado perimetral de juntas por medio de un cordón de silicona neutra, accesorios y remates. | 1 | 1.2 | 0 | 1 | 1.2
[8 empty] | 1.2 | 290 | 348
10.02 | Partida | ML | BARANDILLA EXTERIOR METALICA
Barandilla de fachada en forma recta en U desarrollo ( 10+150 +10), de 95 cm de altura, formada por: bastidor compuesto de barandal superior e inferior de pletina de perfil macizo de hierro forjado marcado de 40x8 mm y montantes de cuadradillo de perfil macizo de hierro forjado marcado de 16x16 mm, con una separación de 150 cm entre sí; entrepaño para relleno de los huecos del bastidor compuesto de barrotes verticales de cuadradillo de perfil macizo de hierro forjado marcado, liso, de 12x12 mm con una separación de 10 cm, fijada mediante anclaje químico con varillas roscadas. Totalmente colocada.
|  |  | barandilla NO | 1 | 1.7 | 0 | 0 | 1.7
[8 empty] | 1.7 | 270.84 | 460.43
10.03 | Partida | Ml | ESMALTE BARANDILLA
Ml. Pintura al esmalte satinado de barandilla, Procolor Kilate o similar sobre carpintería metálica, i/ lijado, imprimación,emplastecido y mano de capa intermedia, color negro. Protecciones previas y totalmente terminado.
|  |  | barandilla NO | 1 | 1.7 | 0 | 0 | 1.7
[8 empty] | 1.7 | 60 | 102
10 | Capítulo |  | TOTAL CERRAJERIA | [5 empty] | 1 | 910.43