## Multifunciones
Tipo | Descripción (requisitos mínimos) | Garantía in situ (años completos) | Servicios
9 | multifunción tinta monocromo A3 ≥ 24, dúplex, alimentador dúplex de una sola pasada, bandejas entrada 2x250h, bandeja manual, mesa soporte | 3 | suministro, instalación, configuración, formación y retirada multifunción existente
10 | multifunción tinta monocromo A3 ≥ 70ppm, dúplex, alimentador dúplex de una sola pasada, bandejas entrada 2x500h, bandeja manual, mesa soporte | 3 | suministro, instalación, configuración, formación y retirada multifunción existente
11 | multifunción tinta color A3 ≥ 24, dúplex, alimentador dúplex de una sola pasada, bandejas entrada 2x250h, bandeja manual, mesa soporte | 3 | suministro, instalación, configuración, formación y retirada multifunción existente
12 | multifunción tinta color A3 ≥ 50ppm, dúplex, alimentador dúplex de una sola pasada, bandejas entrada 2x500h, bandeja manual, mesa soporte | 3 | suministro, instalación, configuración, formación y retirada multifunción existente
13 | multifunción tinta color A3 ≥ 70ppm, dúplex, alimentador dúplex de una sola pasada, bandejas entrada 2x500h, bandeja manual, mesa soporte | 3 | suministro, instalación, configuración, formación y retirada multifunción existente
Normas sobre este formulario
No se puede modificar ni el formato del mismo ni el contenido de las columnas cumplimentadas
Deben cumplimentarse por el licitador absolutamente todos y cada uno de los datos solicitados en las hojas del documento (casillas en blanco con recuadro negro)

## Tipo 9
EQUIPO | Tipo | Multifunción de inyección de tinta sin calor, monocromo A3 con impresora, escáner y mesa soporte
| Marca | Indicar
| Modelo | Indicar
Conexiones | Puerto USB | Puerto USB 2.0 Alta Velocidad
| Puerto Ethernet | Puerto red Ethernet 10/100/1000 base T
Velocidad | Velocidad copiado (páginas por minuto) | 24 ppm
Lenguajes Impresión | Lenguajes incluídos de serie | PCL6
Resolución Real | Calidad impresión (puntos por pulgada) | 1.200 x 1.200 ppp o 600 x 2.400 ppp
Bandejas Entrada Automática de Papel | Tamaño | A3
| Bandeja 1 | Multipropósito/Manual - Capacidad 50 hojas
| Bandeja 2 | Automática - Capacidad 250 hojas
| Bandeja 3 | Automática - Capacidad 250 hojas
Bandeja Salida Estándar | Tamaño | A3
| Capacidad hojas | 125 hojas
Dúplex | Dúplex automático de una sola pasada | Alimentador dúplex 50h de una sola pasada incluido de serie
Mesa | Mesa Soporte | Incluida
Consumibles por equipo | Cartucho negro en dotación * | 1
Normativas Calidad y Medioambientales | Normativa Calidad | Adjuntar Certificado ISO 9001
| Normativas Medioambientales | Adjuntar Certificado ISO 14001
Cables | Cableado incluido | de corriente
de conexión USB
de conexión Ethernet
Tamaños papel | Tamaños papel soportados | A3, A4, A5, A6, B4, B5
Tipos de papel | Tipos de papel soportados | Normal, trasparencias, cartulina, sobres y etiquetas
Soporte | Win10 Pro 64 bits y Win11 Pro 64 bits | Indicar
Otras Características | Continuidad en el mercado | ≥12 meses - Adjuntar Certificación del fabricante
* Se exigirá como rendimiento del cartucho el mínimo exigido en la Plantilla de Requerimientos Funcionales Valorables

## Tipo 10
EQUIPO | Tipo | Multifunción de inyección de tinta sin calor, monocromo A3 con impresora, escáner y mesa soporte
| Marca | Indicar
| Modelo | Indicar
Conexiones | Puerto USB | Puerto USB 2.0 Alta Velocidad
| Puerto Ethernet | Puerto red Ethernet 10/100/1000 base T
Velocidad | Velocidad copiado (páginas por minuto) | ≥ 70 ppm
Lenguajes Impresión | Lenguajes incluídos de serie | PCL6 y PS3
Resolución Real | Calidad impresión (puntos por pulgada) | 1.200 x 1.200 ppp o 600 x 2.400 ppp
Bandejas Entrada Automática de Papel | Tamaño | A3
| Bandeja 1 | Multipropósito/Manual - Capacidad 100 hojas
| Bandeja 2 | Automática - Capacidad 500 hojas
| Bandeja 3 | Automática - Capacidad 500 hojas
Bandeja Salida Estándar | Tamaño | A3
| Capacidad hojas | 250 hojas
Dúplex | Dúplex automático de una sola pasada | Alimentador dúplex 100h de una sola pasada incluido de serie
Mesa | Mesa Soporte | Incluida
Consumibles por equipo | Cartucho negro en dotación * | 1
Normativas Calidad y Medioambientales | Normativa Calidad | Adjuntar Certificado ISO 9001
| Normativas Medioambientales | Adjuntar Certificado ISO 14001
Cables | Cableado incluido | de corriente
de conexión USB
de conexión Ethernet
Tamaños papel | Tamaños papel soportados | A3, A4, A5, A6, B4, B5
Tipos de papel | Tipos de papel soportados | Normal, trasparencias, cartulina, sobres y etiquetas
Soporte | Win10 Pro 64 bits y Win11 Pro 64 bits | Indicar
Opciones de ampliación (no se requiere que las máquinas lo lleven incorporado) | Fax | Indicar
| Finalizador - Grapador - Perforador - Clasificador | Indicar
Otras Características | Continuidad en el mercado | ≥12 meses - Adjuntar Certificación del fabricante
* Se exigirá como rendimiento del cartucho el mínimo exigido en la Plantilla de Requerimientos Funcionales Valorables

## Tipo 11
EQUIPO | Tipo | Multifunción de inyección de tinta sin calor, color A3 con impresora, escáner y mesa soporte
| Marca | Indicar
| Modelo | Indicar
Conexiones | Puerto USB | Puerto USB 2.0 Alta Velocidad
| Puerto Ethernet | Puerto red Ethernet 10/100/1000 base T
Velocidad | Velocidad copiado (páginas por minuto) | 24 ppm
Lenguajes Impresión | Lenguajes incluídos de serie | PCL6 y PS3
Resolución Real | Calidad impresión (puntos por pulgada) | 1.200 x 1.200 ppp o 600 x 2.400 ppp
Bandejas Entrada Automática de Papel | Tamaño | A3
| Bandeja 1 | Multipropósito/Manual - Capacidad 100 hojas
| Bandeja 2 | Automática - Capacidad 250 hojas
| Bandeja 3 | Automática - Capacidad 250 hojas
Bandeja Salida Estándar | Tamaño | A3
| Capacidad hojas | 250 hojas
Dúplex | Dúplex automático de una sola pasada | Alimentador dúplex 100h de una sola pasada incluido de serie
Mesa | Mesa Soporte | Incluida
Consumibles por equipo | Cartucho negro en dotación * | 1
| Cartuchos color en dotación * | 3 (uno por color)
Normativas Calidad y Medioambientales | Normativa Calidad | Adjuntar Certificado ISO 9001
| Normativas Medioambientales | Adjuntar Certificado ISO 14001
Cables | Cableado incluido | de corriente
de conexión USB
de conexión Ethernet
Tamaños papel | Tamaños papel soportados | A3, A4, A5, A6, B4, B5
Tipos de papel | Tipos de papel soportados | Normal, trasparencias, cartulina, sobres y etiquetas
Soporte | Win10 Pro 64 bits y Win11 Pro 64 bits | Indicar
Otras Características | Continuidad en el mercado | ≥12 meses - Adjuntar Certificación del fabricante
* Se exigirá como rendimiento del cartucho el mínimo exigido en la Plantilla de Requerimientos Funcionales Valorables

## Tipo 12
EQUIPO | Tipo | Multifunción de inyección de tinta sin calor, color A3 con impresora, escáner y mesa soporte
| Marca | Indicar
| Modelo | Indicar
Conexiones | Puerto USB | Puerto USB 2.0 Alta Velocidad
| Puerto Ethernet | Puerto red Ethernet 10/100/1000 base T
Velocidad | Velocidad copiado (páginas por minuto) | ≥ 50 ppm
Lenguajes Impresión | Lenguajes incluídos de serie | PCL6 y PS3
Resolución Real | Calidad impresión (puntos por pulgada) | 1.200 x 1.200 ppp o 600 x 2.400 ppp
Bandejas Entrada Automática de Papel | Tamaño | A3
| Bandeja 1 | Multipropósito/Manual - Capacidad 100 hojas
| Bandeja 2 | Automática - Capacidad 500 hojas
| Bandeja 3 | Automática - Capacidad 500 hojas
Bandeja Salida Estándar | Tamaño | A3
| Capacidad hojas | 250 hojas
Dúplex | Dúplex automático de una sola pasada | Alimentador dúplex 100h de una sola pasada incluido de serie
Mesa | Mesa Soporte | Incluida
Consumibles por equipo | Cartucho negro en dotación * | 1
| Cartuchos color en dotación * | 3 (uno por color)
Normativas Calidad y Medioambientales | Normativa Calidad | Adjuntar Certificado ISO 9001
| Normativas Medioambientales | Adjuntar Certificado ISO 14001
Cables | Cableado incluido | de corriente
de conexión USB
de conexión Ethernet
Tamaños papel | Tamaños papel soportados | A3, A4, A5, A6, B4, B5
Tipos de papel | Tipos de papel soportados | Normal, trasparencias, cartulina, sobres y etiquetas
Soporte | Win10 Pro 64 bits y Win11 Pro 64 bits | Indicar
Opciones de ampliación (no se requiere que las máquinas lo lleven incorporado) | Fax | Indicar
| Finalizador - Grapador - Perforador - Clasificador | Indicar
Otras Características | Continuidad en el mercado | ≥12 meses - Adjuntar Certificación del fabricante
* Se exigirá como rendimiento del cartucho el mínimo exigido en la Plantilla de Requerimientos Funcionales Valorables

## Tipo 13
EQUIPO | Tipo | Multifunción de inyección de tinta sin calor, color A3 con impresora, escáner y mesa soporte
| Marca | Indicar
| Modelo | Indicar
Conexiones | Puerto USB | Puerto USB 2.0 Alta Velocidad
| Puerto Ethernet | Puerto red Ethernet 10/100/1000 base T
Velocidad | Velocidad copiado (páginas por minuto) | ≥ 70 ppm
Lenguajes Impresión | Lenguajes incluídos de serie | PCL6 y PS3
Resolución Real | Calidad impresión (puntos por pulgada) | 1.200 x 1.200 ppp o 600 x 2.400 ppp
Bandejas Entrada Automática de Papel | Tamaño | A3
| Bandeja 1 | Multipropósito/Manual - Capacidad 100 hojas
| Bandeja 2 | Automática - Capacidad 500 hojas
| Bandeja 3 | Automática - Capacidad 500 hojas
Bandeja Salida Estándar | Tamaño | A3
| Capacidad hojas | 250 hojas
Dúplex | Dúplex automático de una sola pasada | Alimentador dúplex 100h de una sola pasada incluido de serie
Mesa | Mesa Soporte | Incluida
Consumibles por equipo | Cartucho negro en dotación * | 1
| Cartuchos color en dotación * | 3 (uno por color)
Normativas Calidad y Medioambientales | Normativa Calidad | Adjuntar Certificado ISO 9001
| Normativas Medioambientales | Adjuntar Certificado ISO 14001
Cables | Cableado incluido | de corriente
de conexión USB
de conexión Ethernet
Tamaños papel | Tamaños papel soportados | A3, A4, A5, A6, B4, B5
Tipos de papel | Tipos de papel soportados | Normal, trasparencias, cartulina, sobres y etiquetas
Soporte | Win10 Pro 64 bits y Win11 Pro 64 bits | Indicar
Opciones de ampliación (no se requiere que las máquinas lo lleven incorporado) | Fax | Indicar
| Finalizador - Grapador - Perforador - Clasificador | Indicar
Otras Características | Continuidad en el mercado | ≥12 meses - Adjuntar Certificación del fabricante
* Se exigirá como rendimiento del cartucho el mínimo exigido en la Plantilla de Requerimientos Funcionales Valorables