## Hoja1
|  |  | AM273270b Reforma Cámara de Llaves Depósito Gazólaz | AM273270b desglosedepresupuesto
NºOrden | Código | Uds. | Descripción | Cantidad | Precio | Importe
|  |  | AM273270b Reforma Cámara de Llaves Depósito Gazólaz |  |  | 249868.99
1 | 1.3 |  | OBRA CIVIL |  |  | 31824.44
1.1 | UCAGWT031x1 | m | Desmontaje de escalera metálica | 31 | 197.11 | 6110.41
1.2 | UEXDFca1x | Ud | Demolición de zonas puntuales o apoyo de hormigón | 5 | 425.6 | 2128
1.3 | UESEE.bba | m2 | Encof. recto visto; sist. tradic. c/tablero; <3m | 7.07 | 47.45 | 335.47
1.4 | UESEA.ba | kg | Acero B 500 S coloc. m/manuales | 660 | 1.86 | 1227.6
1.5 | UESEHA.bgcb | m3 | Hormigón HA-30/B/20/IV+Qb; c/bomba | 7.07 | 172.53 | 1219.79
1.6 | UALPH0100 | Ud | Pintura estructura y esc. | 1 | 559.54 | 559.54
1.7 | UPAPVTbaaa | m2 | Solado 30x30 cm terrazo bajorelieve i/12cm HM-20 | 67.95 | 56.63 | 3848.01
1.8 | UESR010 | m2 | Saneo de hormigón armado | 42 | 131.28 | 5513.76
1.9 | UESR020 | m2 | Limpieza con chorreado abrasivo | 30 | 13.02 | 390.6
1.10 | UESR044 | m2.cm | Enfoscado por proyección de mortero R4 | 30 | 36.32 | 1089.6
1.11 | UESR100 | m2 | Membrana elástica e impermeable de base PCC | 30 | 20.5 | 615
1.12 | E05HFE020 | m2 | Encofrado horizontal continuo bajo forjado, sobre puntales, hasta 4,5 m | 30 | 32.16 | 964.8
1.13 | UESR040 | m2 | Reparación de HA con mortero estructural R4 | 12 | 142.94 | 1715.28
1.14 | UALPEPaa | m2 | Pintura plástica lisa blanco mate | 108.49 | 12.24 | 1327.92
1.15 | UALINR030 | m2 | Imperm. Muros rev. elást. | 36 | 24.76 | 891.36
1.16 | UALINSUba | m | Sellado junta 15x10 c/poliuret., i/roza | 20 | 19.1 | 382
1.17 | UALINSBbab | m | Junta estanq.; anchura 25 mm; pp piezas | 20 | 25.64 | 512.8
1.18 | PADesmonthuber | Ud | Partida alzada de abono íntegro traslado cinta transportadora | 1 | 2992.5 | 2992.5
2 | 1.4 |  | CERRAJERÍA |  |  | 34627.41
2.1 | UCAA041 | m2 | Escaleras y pasarelas aluminio chapa perforada | 42.01 | 596.13 | 25043.42
2.2 | UCAABcb | m | Barand. aluminio en escaleras contrapesada | 27.95 | 138.45 | 3869.68
2.3 | UCAGDT0100 | m2 | Tramex 30x30/30-10-3 | 5 | 157.21 | 786.05
2.4 | UESA010 | kg | Acero S 275 JR en estructuras | 73.23 | 2.62 | 191.86
2.5 | PMBTOR | Ud | Tornillo FAZII (A4) M10/10 GS Prof. Anclaje 60mm | 150 | 1 | 150
2.6 | UCAIP100 | kg | ACERO INOX AISI 316-L EN CALDERERÍA | 140 | 32.76 | 4586.4
3 | 1.5 |  | INSTALACIÓN HIDRÁULICA |  |  | 152429.05
3.1 | UCAIP100 | kg | ACERO INOX AISI 316-L EN CALDERERÍA | 480 | 32.76 | 15724.8
3.2 | UABDFTack | Ud | Te FN BBB de DN 400 mm | 4 | 1303.28 | 5213.12
3.3 | UABEPVbda | Ud | Ventosa trifunc. (de doble cuerpo) ø 65 PN16 | 1 | 779.59 | 779.59
3.4 | UABDVCafba | Ud | Valv. comp. largo 150 mm PN-16 | 2 | 384.2 | 768.4
3.5 | UABDVMAbbbk | Ud | V. marip. acc. man. motorizable ISORIA 16 T5 ø400 mm | 3 | 6682.05 | 20046.15
3.6 | UABDFRagg | Ud | Carrete FN BB DN 200 mm L 500 mm | 1 | 281.14 | 281.14
3.7 | UABDFTacg | Ud | Te FN BBB de DN 200 mm | 2 | 329.04 | 658.08
3.8 | UABDFDbff | Ud | Reducción FN BB 200/(80-150) mm | 3 | 231.34 | 694.02
3.9 | UABEPFfa | Ud | Filtro BB tapa superior Ø150mm PN 16 | 1 | 519.15 | 519.15
3.10 | UABEMUabe | Ud | Caudalímetro electromag.; alim de red; DN 150 mm | 1 | 2815.86 | 2815.86
3.11 | UABECDaga | Ud | Carrete desmont. tot. inox. AISI 316L DN 200 mm PN-16 | 1 | 1661.05 | 1661.05
3.12 | UABDVCbgba | Ud | Valv. comp. corto 200 mm PN-16 | 1 | 682.37 | 682.37
3.13 | UABDFEaj | Ud | Empalme Brida-Enchufe de FN de DN 400 mm | 4 | 771.39 | 3085.56
3.14 | UABDVCagba | Ud | Valv. comp. largo 200 mm PN-16 | 1 | 709.75 | 709.75
3.15 | UABCU.daeac | m | Tub. FN; j/bridas; re/reforz. Zn-Al; DN 200 mm; pp.piezas; z/urb. densa | 6.5 | 176.62 | 1148.03
3.16 | UABDFRagj | Ud | Carrete FN BB DN 200 mm L 1000 mm | 1 | 594.44 | 594.44
3.17 | UABDFTaci | Ud | Te FN BBB de DN 300 mm | 1 | 750.2 | 750.2
3.18 | UABDFEah | Ud | Empalme Brida-Enchufe de FN de DN 300 mm | 1 | 476.22 | 476.22
3.19 | UABDVCbiba | Ud | Valv. comp. corto 300 mm PN-16 | 1 | 1568.92 | 1568.92
3.20 | UABDFCbjc | Ud | Codo FN BB DN 400 mm y 45º de giro | 1 | 1313.95 | 1313.95
3.21 | UABDFRakg | Ud | Carrete FN BB DN 400 mm L 500 mm | 5 | 1060.49 | 5302.45
3.22 | UABDFBak | Ud | Brida Ciega FN DN 400 mm | 1 | 399.68 | 399.68
3.23 | UABDVAAf1 | Ud | Válvula automática hidraulica control nivel DN 150, PN 16 | 1 | 9443 | 9443
3.24 | UABDFDbjh | Ud | Reducción FN BB 400/250 mm | 2 | 694.06 | 1388.12
3.25 | UABDFDbgf | Ud | Reducción FN BB 250/(100-200) mm | 2 | 303.91 | 607.82
3.26 | UABDFRbkj | Ud | Carrete nervado FN BB DN 400 mm L 1000 mm | 1 | 1401.25 | 1401.25
3.27 | UABDFRakd | Ud | Carrete FN BB DN 400 mm L 250 mm | 2 | 918.3 | 1836.6
3.28 | UABDFRagd | Ud | Carrete FN BB DN 200 mm L 250 mm | 1 | 232.7 | 232.7
3.29 | UABDFRafj | Ud | Carrete FN BB DN 150 mm L 1000 mm | 1 | 380.14 | 380.14
3.30 | UABDFRafg | Ud | Carrete FN BB DN 150 mm L 500 mm | 1 | 188.7 | 188.7
3.31 | UABDFRafd | Ud | Carrete FN BB DN 150 mm L 250 mm | 1 | 192.64 | 192.64
3.32 | UABECDaka | Ud | Carrete desmont. tot. inox. AISI 316L DN 400 mm PN-16 | 1 | 4466.58 | 4466.58
3.33 | UABECDafa | Ud | Carrete desmont. tot. inox. AISI 316L DN 150 mm PN-16 | 1 | 998.39 | 998.39
3.34 | UALPHb | Ud | Pintado de tub y piezas dep 150m3 | 1 | 522.36 | 522.36
3.35 | USACE.bbec | m | Tubería poliester DN 400mm PN6 | 120 | 152.88 | 18345.6
3.36 | UABCU.aaiaa | m | Tub. FN; j/stand.; re/reforz. Zn-Al; DN 400 mm; pp.piezas; z/rural | 120 | 216.03 | 25923.6
3.37 | UABCU.aaiac | m | Tub. FN; j/stand.; re/reforz. Zn-Al; DN 400 mm; pp.piezas; z/urb. densa | 2 | 239.23 | 478.46
3.38 | UABCU.aaeac | m | Tub. FN; j/stand.; re/reforz. Zn-Al; DN 200 mm; pp.piezas; z/urb. densa | 2.1 | 103.87 | 218.13
3.39 | UABDVRCga | Ud | Valv. retención doble clapeta DN 200 mm PN-16 | 1 | 83.98 | 83.98
3.40 | UABDVTacba | Ud | Valv. comp. tetones ( 1'' ) 150 mm PN-16 | 1 | 881.35 | 881.35
3.41 | UABEMUabf | Ud | Caudalímetro electromag.; alim de red; DN 200 mm | 1 | 3069.35 | 3069.35
3.42 | UABEPFga | Ud | Filtro BB tapa superior Ø200mm PN 16 | 1 | 1080.73 | 1080.73
3.43 | UABORMi | Ud | Anclaje metálico D 400 mm | 20 | 409.12 | 8182.4
3.44 | UABORMe | Ud | Anclaje metálico D 200 mm | 4 | 242.33 | 969.32
3.45 | UABORMd | Ud | Anclaje metálico D 150 mm | 4 | 215.61 | 862.44
3.46 | UABPM170 | Ud | Señalización de tub. y equipos | 1 | 159.87 | 159.87
3.47 | UABPM140 | Ud | Tubo piezométrico riego-1 | 1 | 449.19 | 449.19
3.48 | UABPM130 | Ud | Toma para nivel cámara | 1 | 586.26 | 586.26
3.49 | UABPM150 | Ud | Toma riego-muestra cámara | 1 | 1333.23 | 1333.23
3.50 | UABPM120 | Ud | Toma y des. medidor cloro | 1 | 173.8 | 173.8
3.51 | UABPM160 | Ud | By-pass 1" contador 20mm | 1 | 487.83 | 487.83
3.52 | UABPM125 | Ud | Fijación medidor cloro | 1 | 65.53 | 65.53
3.53 | UABPM190 | Ud | Pasacables depósito | 3 | 193.17 | 579.51
3.54 | 00756 | Ud | Venteos en tubería | 4 | 411.81 | 1647.24
4 | 1.7 |  | CONEXIÓN CON TUBERIAS EXISTENTES |  |  | 14467.2
4.1 | UABDFCodo40045 | Ud | Codo FN EE DN 400 mm (45º) | 8 | 887.62 | 7100.96
4.2 | UABDFCajb | Ud | Codo FN EE DN 400 mm y 90º de giro | 1 | 1276.76 | 1276.76
4.3 | UABDFDaji | Ud | Reducción FN EE 400/300 mm | 1 | 696.18 | 696.18
4.4 | UABDFMh | Ud | Manguito FN de DN 300 mm | 2 | 651.13 | 1302.26
4.5 | UABDFMj | Ud | Manguito FN de DN 400 mm | 2 | 749.34 | 1498.68
4.6 | UABCU.aaiaa | m | Tub. FN; j/stand.; re/reforz. Zn-Al; DN 400 mm; pp.piezas; z/rural | 12 | 216.03 | 2592.36
5 | 8 |  | ELECTRICIDAD Y SEÑALES |  |  | 7588.71
5.1 | 8.1 |  | INSTALACIÓN DE BANDEJAS Y SOPORTES |  |  | 339.2
5.1.1 | INSTBANDREJ | Ud | MATERIAL ACCESORIO Y MANO OBRA SOPORTES Y BANDEJAS | 1 | 199.5 | 199.5
5.1.2 | REJIBAND100 | ml | BANDEJA DE REJILLA GALV. CALIENTE 100X60 | 10 | 13.97 | 139.7
5.2 | 8.2 |  | INSTALACIÓN VÁLVULA ALTIMÉTRICA |  |  | 2214.92
5.2.1 | MOMACONX | Ud | MATERIAL AUXILIAR DE CONEXION | 1 | 266 | 266
5.2.2 | DESMONTAPELEC | Ud | DESMONTAJE APARAMENTA ELECTRICA ACTUAL | 1 | 79.8 | 79.8
5.2.3 | ESX10-TD-101 | Ud | Interruptor automatico regulable 2/4/6A DC ETA | 1 | 123.28 | 123.28
5.2.4 | ZB4BJ3SEL3P | Ud | SELECTOR TRES POSICIONES D=22mm | 2 | 24.62 | 49.24
5.2.5 | XB4BVGPILLUM | Ud | PILOTO LUMINOSO D=22mm CONEX. TORN. LED AMARILLO, VERDE O ROJO | 4 | 36.27 | 145.08
5.2.6 | 00048 | Ud | CAJA DERIVACION ESTANCAS CON | 1 | 59.78 | 59.78
5.2.7 | 00068 | Ud | MT. TUBO DE PVC RIGIDO FERGONDUR | 30 | 16.2 | 486
5.2.8 | 00046 | Ud | REMATES FLEXIBLES CON RACORES | 10 | 31.16 | 311.6
5.2.9 | DETECTINDUC | Ud | DETECTORES POSICION VALVULA ALTIMETRICA | 2 | 99.75 | 199.5
5.2.10 | SELEC2PFIJ | Ud | SELECTOR DOS POSICIONES FIJAS D=22 MTA NEGRA | 1 | 17.29 | 17.29
5.2.11 | VC4V-K2X1,5CuAP | ml | CONDUCTOR CU 2x1,5mm2 apantallado | 20 | 3.91 | 78.2
5.2.12 | releaux | Ud | RELE AUXILIAR 1NA BOBINA A 24VCA/CC | 3 | 19.95 | 59.85
5.2.13 | RZ14x1.5 | m | CABLE 4X1,5 MM2 CU RZ1-K 0.6/1Kv | 30 | 5.32 | 159.6
5.2.14 | RZ16X1 | m | CABLE MULTIPOLAR 16X1MM2 CU RZ1-K 0,6/1kV | 30 | 5.99 | 179.7
5.3 | 8.3 |  | INSTALACIÓN CAUDALÍMETRO |  |  | 4702.09
5.3.1 | RVK3X1,5Cu | ml | CONDUCTOR CU RV-K 3x1,5mm2 | 20 | 4.58 | 91.6
5.3.2 | RVK2X1,5Cu | ml | CONDUCTOR CU RV-K 2X1,5mm2 | 20 | 3.64 | 72.8
5.3.3 | VC4V-K2X1,5CuAP | ml | CONDUCTOR CU 2x1,5mm2 apantallado | 20 | 3.91 | 78.2
5.3.4 | MATAUXCAB | Ud | MATERIAL AUXILIAR DE CONEXION CABLEADO | 1 | 133 | 133
5.3.5 | ENDRESH150 | Ud | CAUDALIMETRO PROMAG W400 DN150 8" | 1 | 4326.49 | 4326.49
5.4 | 8.4 |  | OTROS TRABAJOS COMPLEMENTARIOS |  |  | 332.5
5.4.1 | DESCYDESMQ | Ud | DESCONEXIÓN Y DESMONTAJE DE EQ.ELECTROMECANICOS | 2 | 133 | 266
5.4.2 | ESQEPLAN | Ud | ACTUALIZACION ESQUEMAS ELECTRICOS | 1 | 66.5 | 66.5
6 | 1.10 |  | GESTIÓN DE RESIDUOS |  |  | 1855.32
6.1 | URCTC020 | mk | m3.Km Transporte s/camión tierras, piedras, áridos o escombros | 960 | 0.39 | 374.4
6.2 | URCTCb | m3 | Tasa en concepto de gestión de residuos inertes seleccionados | 48 | 23.73 | 1139.04
6.3 | URCTCc | m3 | Tasa en concepto de gestión de residuos mezclados | 12 | 28.49 | 341.88
7 | 4 |  | PROTECCION Y SEÑALIZACION DE OBRA |  |  | 4052.96
7.1 | USED032 | m | Barrera contención peatonal fija opaca con paneles de chapa h=2m (4 puestas) | 42 | 48.23 | 2025.66
7.2 | USEB020 | m | Malla tipo Stopper | 50 | 4.24 | 212
7.3 | USEVbab | Ud | Señal reglamentación (TR), circular, tam. normal, RA2 | 1 | 82.34 | 82.34
7.4 | USEVaab | Ud | Señal peligro (TP), triangular, tam. normal, RA2 | 1 | 85.48 | 85.48
7.5 | USEC0105 | Ud | Rótulos informativo obra 1950x1400. MCP | 1 | 847.32 | 847.32
7.6 | USEC0140 | Ud | Rótulo con lona microperforada PVC impresa 2900x1600 | 1 | 178.79 | 178.79
7.7 | USED042 | m | Barrera contención peatonal con valla autónoma plástica de 2,0 m x 1,2 m (10 puestas) | 10 | 6.17 | 61.7
7.8 | USEVcbb | Ud | Señal indicación (TS 52-62), rectangular, tam. grande, RA2 | 2 | 121.79 | 243.58
7.9 | USEV020 | Ud | Cartel indicativo de riesgo, tamaño A3 con soporte | 1 | 105.97 | 105.97
7.10 | USEB010 | m | Cinta balizamiento plástica reflectante | 100 | 1.09 | 109
7.11 | USEB032 | Ud | Cono de plástico reflector alt. 70 cm TB-6 (4 puestas) | 8 | 12.64 | 101.12
8 | 6 |  | SEGURIDAD Y SALUD |  |  | 3023.9
8.1 | PASS | Ud | Partida Alzada Seguridad y Salud | 1 | 3023.9 | 3023.9