## Hoja1
GR000032_03 Adecuación carretera a E.T.A.P. y acceso a C.H. de Eguíllor
NºOrden | Código | Uds. | Descripción | Cantidad | Precio | Importe
|  |  | GR000032_03 Adecuación carretera a E.T.A.P. y acceso a C.H. de Eguíllor |  |  | 258426.6
1 | 1. |  | CARRETERA DE ACCESO A EGUILLOR |  |  | 149603.46
1.1 | 1.1 |  | MOVIMIENTO DE TIERRAS |  |  | 19988.39
1.1.1 | UEXE0102 | m | Despeje y desbroce de los márgenes de la carretera, mediante desbrozadora de brazo articulado mecánico entre dos y cuatro pasadas para cubrir el ancho total de la superficie a desbrozar (entre 2,0 y 5,0m de altura de árboles o talud) o manual tanto en el talud como en zonas no accesibles con la desbrozadora mecánica como biondas, pretiles de puentes, alrededor de arquetas señales u otros elementos, paso, interior de paso canadiense, la retirada de productos o subproductos forestales, muros, cierres y vallas existentes. Incluye la carga a camión y descarga del mismo en un acopio intermedio y posterior carga y descarga en vertedero autorizado. No incluye canon de vertido. | 567.6 | 4.61 | 2616.64
1.1.2 | UEXE020 | Ud | Tala de árbol de cualquier porte, mediante corte, retirada de tocón y ramaje, incluso carga y transporte a lugar de acopio, herramientas y demás medios auxiliares de obra. | 4 | 39.42 | 157.68
1.1.3 | UEXDAadc | m2 | Demolición de pavimento de aglomerado asfáltico existente en espacio confinado ocupado por zanja, de anchura media 2-3 m, de espesor medio 10 cm, incluso corte de bordes mediante disco radial, carga sobre camión, herramientas y demás medios auxiliares. No incluye transporte a vertedero ni canon de vertido. | 2175.8 | 4.11 | 8942.54
1.1.4 | UEXEZ.dbba | m3 | Excavación en zanjas, arquetas y pozos de registro en cualquier terreno a cualquier profundidad, por medios mecánicos, con carga a camión de los productos de la excavación, en zona rural (con I<2.500 hab/km²), incluso ayuda manual en las zonas de difícil acceso, p.p. de corte y rotura de pavimento, demoliciones de obras de fábrica, agotamientos, entibaciones puntuales necesarias por motivos de seguridad, cruces con otros servicios realizados tanto manualmente como con medios mecánicos, refino a mano, herramientas y medios auxiliares. Incluye la carga a camión y descarga de los residuos en vertedero. No incluye transporte a vertedero ni canon de vertido. | 1.13 | 13.74 | 15.53
1.1.5 | UEXDC.db | m3 | Desmonte en cajeado de viales, en cualquier clase de terreno, incluso roca, por medios mecánicos, con una profundidad media de 0,50 m., comprendiendo reperfilado y compactación de la superficie excavada hasta el 100% del Proctor Modificado, sobre secciones de planos, p.p. de excavación y perfilado de cunetas laterales, agotamiento, acopio seleccionado de la tierra vegetal existente y de los productos de la excavación para su posterior restitución en rellenos seleccionados diferenciados, herramientas y demás medios auxiliares. Incluye la carga a camión y descarga del mismo en vertedero. No incluye transporte a vertedero ni canon de vertido. | 780.57 | 7.89 | 6158.7
1.1.6 | UESEE.caa | m2 | Encofrado recto oculto, en paramentos de hormigón de < 3 m. de altura media, realizado con tabla para encofrar de pino de 27 mm de grueso, sobre soporte-armazón de madera, incluso durmientes, acodalamientos, pies derechos, elementos mecanizados de sujeción y anclaje, rascado y limpieza del hormigón acabado, desencofrado, herramientas y medios auxiliares. | 2.43 | 50.46 | 122.62
1.1.7 | UESEHA.abab | m3 | Hormigón armado HA-25/B/20/IIa en soleras, alzados y losas de obras de fabrica, incluso fabricación, transporte, vertido por medio de camión bomba, colocación y puesta en obra, consolidación vibratoria por medios mecánicos, curado posterior durante al menos 4 días, p.p. de encofrado de juntas de construcción/retracción y de dilatación, herramientas y medios auxiliares. | 1.13 | 132.02 | 149.18
1.1.8 | PAJ0001 | Ud | Partida alzada a justificar de pequeñas obras de urbanización y varios | 1 | 1520 | 1520
1.1.9 | PAJ0002 | Ud | Partida Alzada a Justificar para limpieza tanto de maleza como barro y escombros existentes en el paso canadiense de tal forma que se quede totalmente limpio. | 1 | 305.5 | 305.5
1.2 | 1.2 |  | DRENAJE LONGITUDINAL |  |  | 55867.93
1.2.1 | UEXEZ.dbba | m3 | Excavación en zanjas, arquetas y pozos de registro en cualquier terreno a cualquier profundidad, por medios mecánicos, con carga a camión de los productos de la excavación, en zona rural (con I<2.500 hab/km²), incluso ayuda manual en las zonas de difícil acceso, p.p. de corte y rotura de pavimento, demoliciones de obras de fábrica, agotamientos, entibaciones puntuales necesarias por motivos de seguridad, cruces con otros servicios realizados tanto manualmente como con medios mecánicos, refino a mano, herramientas y medios auxiliares. Incluye la carga a camión y descarga de los residuos en vertedero. No incluye transporte a vertedero ni canon de vertido. | 342.93 | 13.74 | 4711.86
1.2.2 | UESEHLaab | m3 | Hormigón de limpieza HL-150, con árido de tamaño máximo 20 mm. y consistencia seca-plástica, en presoleras, incluso fabricación, transporte, vertido, colocación y puesta en obra por medio de camión bomba, consolidación vibratoria por medios mecánicos, curado posterior durante al menos 4 días, herramientas y medios auxiliares. | 11.97 | 111.88 | 1339.2
1.2.3 | UESEE.caa | m2 | Encofrado recto oculto, en paramentos de hormigón de < 3 m. de altura media, realizado con tabla para encofrar de pino de 27 mm de grueso, sobre soporte-armazón de madera, incluso durmientes, acodalamientos, pies derechos, elementos mecanizados de sujeción y anclaje, rascado y limpieza del hormigón acabado, desencofrado, herramientas y medios auxiliares. | 2.95 | 50.46 | 148.86
1.2.4 | UESEHA.abab | m3 | Hormigón armado HA-25/B/20/IIa en soleras, alzados y losas de obras de fabrica, incluso fabricación, transporte, vertido por medio de camión bomba, colocación y puesta en obra, consolidación vibratoria por medios mecánicos, curado posterior durante al menos 4 días, p.p. de encofrado de juntas de construcción/retracción y de dilatación, herramientas y medios auxiliares. | 0.29 | 132.02 | 38.29
1.2.5 | UPLDP.ad | m | Tubería de drenaje de doble pared (interior lisa, exterior corrugada), circular de PVC, ø100 mm, incluso transporte a pie de obra, p.p. de uniones, piezas especiales y sujeciones a la solera, totalmente colocadada, herramientas y medios auxiliares. | 493 | 5.04 | 2484.72
1.2.6 | USACP.baa | m | Tubería de PVC color gris (RAL 7037), según norma UNE EN ISO 1452-1, para saneamiento, de 110 mm de diámetro exterior, para presión interior PN 6, montada con embocadura estanca mediante junta homogénea de caucho EPDM, tipo Delta bilabiada, según norma UNE-EN 681-1, en posesión del sello y la marca de calidad, incluso acopios, p.p. de corte y tratamiento del corte, pp. de piezas especiales, pruebas y limpieza, totalmente colocada y puesta en servicio, herramientas y demás medios auxiliares. | 1 | 11.87 | 11.87
1.2.7 | UEXRZFfbc | m3 | Relleno con grava 19-25 mm, en zanjas y pozos, incluso carga y transporte, extendido en zanja en tongadas horizontales de 30 cm. de espesor máximo, humectación, compactación vibratoria por medios mecánicos, refino de coronación y taludes, herramientas y medios auxiliares. | 142.97 | 25.96 | 3711.5
1.2.8 | UPLDGF.ab | m2 | Fieltro geotextil no tejido, de filamentos continuos de polipropileno virgen, ligados mecánicamente por agujado, peso de 150 g/m2, con función principal de filtración y separación, colocada en recubrimiento de material drenante, incluso p.p. de solapes >20 cms. y recortes, totalmente colocada, herramientas y medios auxiliares. | 493 | 1.93 | 951.49
1.2.9 | UPLCV.aba1 | m | Cuneta triangular pisable, en tierras, revestida de hormigón HA-25/B/20/IIa (e=0.10 m), de h=0,21 m, con taludes indicados en planos, incluso refino de taludes afectados, compactación y preparación de la superficie de asiento, regleado y p/p de encofrado, terminado. | 457 | 57.02 | 26058.14
1.2.10 | UESR002 | m | Ejecución de medias cañas con mortero MasterEmaco S5300, según UNE EN 1504-3, de BASF o similar, con incorporación de malla de fibra de vidrio con un ancho de 150mm a un lado y al otro de la arista, incluyendo preparación y limpieza del soporte, medida en cinta corrida. | 66 | 13.47 | 889.02
1.2.11 | UESR0501 | Ud | Anclaje sobre fábrica de hormigón armado, mediante barra de acero B500S corrugada para Ø8-10mm, introducida en taladro practicado sobre el soporte, de longitud hasta 50 cm, con brocas de rotación con coronas de widia o tungsteno, y fijada mediante un adhesivo químico estructural, comprendiendo: taladro sobre el soporte, de diámetro sensiblemente mayor al de la barra, soplado del taladro para eliminar detritus, impregnado de la barra con resina epoxi de dos componentes, tixotrópica, libre de disolventes y que tolere la humedad, e introducción en el taladro, dejando fraguar. Incluso cortes, retaceos, medios auxiliares y la retirada por gestor autorizado de los residuos generados. | 50 | 12.82 | 641
1.2.12 | UESEM.ebb | m2 | Mallazo electrosoldado B 500 S formado por redondos ø10 mm. en cuadrícula de 15x15 cms., en posesión de sello de calidad, incluso p.p. de despuntes, desperdicios, solapes, esperas, separadores, totalmente colocado. | 3.2 | 17.76 | 56.83
1.2.13 | UESEM.dba | m2 | Mallazo electrosoldado B 500 S formado por redondos ø8 mm. en cuadrícula de 15x15 cms., en posesión de sello de calidad, incluso p.p. de despuntes, desperdicios, solapes, esperas, separadores, totalmente colocado. | 631.04 | 11 | 6941.44
1.2.14 | UPLCV.aba2 | m2 | Badén, en tierras, revestido de hormigón HM-25/B/20/IIa (e=0.16 m) con 0,15 m de desnivel, mínimo, en el centro, con mallazo interior ø12mm en cuadrícula de 15x15cm, incluso: excavación, refino de taludes afectados, capa de asiento de zahorra ZA60 compactada de 20cm de espesor, regleado y p/p de encofrado, terminado. | 68.4 | 78.35 | 5359.14
1.2.15 | paa00001 | Ud | Partida alzada de abono íntegro para la retirada, mantenimiento, acopio en otro lugar, custodia y vuelta a colocar en el mismo sitio y de la misma forma de todos los elementos que se encuentran en las márgenes del vial de acceso a la ETAP de Eguillor y que impiden la ejecución de las obras previstas en el proyecto, exepto bionda. | 2 | 390 | 780
1.2.16 | USACP.hba | m | Tubería de PVC color gris (RAL 7037), según norma UNE EN ISO 1452-1, para saneamiento, de 400 mm de diámetro exterior, para presión interior PN 6, montada con embocadura estanca mediante junta homogénea de caucho EPDM, tipo Delta bilabiada, según norma UNE-EN 681-1, en posesión del sello y la marca de calidad, incluso acopios, p.p. de corte y tratamiento del corte, pruebas y limpieza, totalmente colocada y puesta en servicio, herramientas y demás medios auxiliares. | 0.5 | 103.16 | 51.58
1.2.17 | UPLPP2a | Ud | Pocillo de hormigón HM-20/B/19/I para tubería de D=400 mm., según planos, incluso excavación y relleno, totalmente terminado, herramientas y demás medios auxiliares. | 1 | 737.11 | 737.11
1.2.18 | UCAGDTcca | m2 | Tramex en plataformas y cubrición de huecos, con carga admisible >150 KN/m2 y flecha máxima <4 mm, con superficie doble dentada, formado con pletina doble engarzadas a alta presión y soldadas y marco perimetral soldado, conforme a norma UNE-EN ISO 14122-2 y según detalles de planos, todo ello en acero galvanizado en caliente con un espesor mínimo de 0.25 mm y una primera capa de imprimación especial, incluso bastidor, p.p. de perfiles rigidizadores en vanos grandes, sujeción del bastidor a la estructura con tornillería Geomet 500B o a la obra de hormigón con garras o tacos mecánicos expansivos. Totalmente colocado y adecuado al servicio, herramientas y demás medios auxiliares. | 1.05 | 309.95 | 325.45
1.2.19 | UESR030 | m2 | Hidrolavado de superficies de hormigón mediante proyección de agua a alta presión (entre 180 y 600 bares) para limpieza de suciedad, polvo, partículas sueltas y para la eliminación de la lechada superficial, contaminantes hidrosolubles, etc. Incluso medios auxiliares. | 32.4 | 3.14 | 101.74
1.2.20 | UESR070 | m2 | Adhesivo estructural tixotrópico a base de resinas epoxi, de dos componentes, que no contenga disolventes y tolere la humedad (especificaciones según norma UNE-EN 1504-4), para la adhesión estructural de hormigón fresco o endurecido sobre hormigón endurecido. Incluida la preparación del soporte, así como todos los medios necesarios, incluidos los auxiliares, para la realización de los trabajos y la retirada por gestor autorizado de los residuos generados. | 1.44 | 32.99 | 47.51
1.2.21 | IZADOYCOLOC | Ud | Izado, acopio y colocación posterior de cubierta de paso canadiense para limpieza del canal, incluso: apuntalamiento de paredes para que no se cierre, traslado desde el sitio de acopio al canal. | 1 | 481.18 | 481.18
1.3 | 1.3 |  | AFIRMADO |  |  | 73747.14
1.3.1 | UPAFCZac | m3 | Base con material granular (huso ZA 0/20 ó 0/32), procedente de machaqueo de piedra caliza, incluso carga, transporte, extendido, humectación, compactación vibratoria en capas no superiores a 30 cm. de espesor, hasta obtener el 100% del Proctor Modificado, formación de pendientes transversales, refino de coronación y reperfilado de taludes, totalmente terminado, herramientas y medios auxiliares de obra. | 557.55 | 32.83 | 18304.37
1.3.2 | UPAFVXbabda1 | m2 | Firme con mezcla bituminosa en caliente, con M.B.C. AC 16 surf 50/70 S (S-12) calizo de 5 cms en capa intermedia y M.B.C. AC 16 surf 50/70 D (D-12) ofítica de 5 cms en capa de rodadura, según Norma 6.1.IC de la Instrucción de Carreteras vigente, incluso riegos asfálticos, extendido, compactación, herramientas y demás medios auxiliares | 2230.2 | 24.86 | 55442.77
2 | 2. |  | CAMINO DE ACCESO A LA C.H. DE EGUILLOR |  |  | 68623.64
2.1 | 2.1 |  | MOVIMIENTO DE TIERRAS |  |  | 7314.91
2.1.1 | UEXE0102 | m | Despeje y desbroce de los márgenes de la carretera, mediante desbrozadora de brazo articulado mecánico entre dos y cuatro pasadas para cubrir el ancho total de la superficie a desbrozar (entre 2,0 y 5,0m de altura de árboles o talud) o manual tanto en el talud como en zonas no accesibles con la desbrozadora mecánica como biondas, pretiles de puentes, alrededor de arquetas señales u otros elementos, paso, interior de paso canadiense, la retirada de productos o subproductos forestales, muros, cierres y vallas existentes. Incluye la carga a camión y descarga del mismo en un acopio intermedio y posterior carga y descarga en vertedero autorizado. No incluye canon de vertido. | 453 | 4.61 | 2088.33
2.1.2 | UPLC030 | m | Limpieza, perfilado y refino de cunetas de cualquier sección, en tierra, con transporte de los productos resultantes a vertedero o lugar de empleo. | 906 | 4.93 | 4466.58
2.1.3 | PAJ0001 | Ud | Partida alzada a justificar de pequeñas obras de urbanización y varios | 0.5 | 1520 | 760
2.2 | 2.2 |  | AFIRMADO |  |  | 61308.73
2.2.1 | UPAF01001 | m2 | Reperfilado de camino existente de acceso, comprendiendo los trabajos de escarificado, reperfilado y compactación de la superficie hasta el 95% del Proctor Modificado, p.p. de excavación mecánica y aporte de zahorra artificial ZA-20 en un espesor medio de 10cm, excavación y perfilado de cunetas laterales y taludes afectados, agotamiento, acopio seleccionado de la tierra vegetal existente para su posterior utilización, Incluye la carga a camión y descarga de los residuos en vertedero. No incluye transporte a vertedero ni canon de vertido. | 1585.5 | 6.44 | 10210.62
2.2.2 | UPAFH0351 | m2 | Pavimento de hormigón HF-3,5 en viales, con 16 cm de espesor mínimo, comprendiendo formación de peraltes, encofrados y desencofrados necesarios, consistencia plástica tendido y vibrado mediante regla vibrante, fratasado,curado, serrado de juntas de 50x4mm cada 4,50m, acabado de árido lavado (visto) o el que la D.O. estime conveniente, incluso p.p. de retardantes de fraguado, protección, encofrados laterales y taluzado de borde de camino con grava cemento, juntas de retracción transversales, producto de curado superficial, totalmente terminado, herramientas y demás medios auxiliares. | 1411.55 | 36.2 | 51098.11
3 | 3. |  | SEÑALIZACIÓN Y BALIZAMIENTO |  |  | 13442.89
3.1 | DESMOBIONDA | ml | Desmontaje de barrera semirígida del tipo doble onda, incluso: corte o arrancado de postes, herramientas y demás medios auxiliares, totalmente retirada y apilada en zona de acopio. | 120 | 8.08 | 969.6
3.2 | MONTAJEBIONDA | ml | Montaje de barrera semirígida del tipo doble onda, con postes y separadores nuevos o acopiados y barrera doble onda aprovechada, incluso: tornillería, corte y soldadura si fuere necesario, etc,..,totalmente colocada. | 120 | 24.98 | 2997.6
3.3 | USEB020 | m | Malla de polietileno de alta densidad, con tratamiento para protección de ultravioletas, color naranja, de 1 m de altura, tipo stopper, sujeta a soportes de barra de acero corrugado de longitud y diámetro adecuados, hincados en el terreno. Incluso p/p de montaje, tapones protectores tipo seta (amortizables en 3 usos), mantenimiento en condiciones seguras durante todo el periodo de tiempo que se requiera y desmontaje. | 473 | 4.1 | 1939.3
3.4 | USEVaab1 | Ud | Señal de peligro (TP), triangular, de tamaño normal (lado 90 mm), reflexiva de Nivel 2 (High Intensity) y troquelada, normalizada, con soporte metálico de hierro galvanizado 80x40x2 mm. y 1,5 m. de altura. Incluso anclajes para señales de código según norma UNE 135312, parte proporcional de apertura de pozo, hormigonado, colocación y desmontaje o colocada sobre pie estable provisional (amortizable en 4 usos) | 10 | 42.3 | 423
3.5 | USEVcbb | Ud | Señal de obra de indicación (TS 52-62), rectangular, de tamaño grande (1 m²), reflexiva de clase RA2 y troquelada, normalizada, con soporte metálico de hierro galvanizado 80x40x2 mm. y 1,5 m. de altura. Incluso anclajes para señales de código según norma UNE 135312, colocación, vigilancia, mantenimiento y desmontaje (amortizable en 4 usos). | 1 | 117.67 | 117.67
3.6 | USEVdab | Ud | Señal de obra de indicación (TS 210-860), rectangular, de tamaño normal (altura letra 20), reflexiva de clase RA2 y troquelada, normalizada, con soporte metálico de hierro galvanizado 80x40x2 mm. y 1,5 m. de altura. Incluso anclajes para señales de código según norma UNE 135312, colocación, vigilancia, mantenimiento y desmontaje (amortizable en 4 usos). | 2 | 188.51 | 377.02
3.7 | USEVbab1 | Ud | Señal de reglamentación (TR), circular, de tamaño normal (Ø 60 mm), reflexiva de Nivel 2 (High Intensity) y troquelada, normalizada, con soporte metálico de hierro galvanizado 80x40x2 mm. y 1,5 m. de altura. Incluso anclajes para señales de código según norma UNE 135312, parte proporcional de apertura de pozo, hormigonado, colocación y desmontaje (amortizable en 4 usos). | 10 | 38.7 | 387
3.8 | USEB032 | Ud | Cono de tráfico reglamentario, de 70 cm. de altura (TB-6), en PVC, reflectante, incluso colocación y retirada (amortizable en 3 usos). | 22 | 12.21 | 268.62
3.9 | USEB1002 | Ud | Pareja de semáforos portátiles para obra (TL-1), incluso soporte, colocación, mantenimiento de alimentación, reposición y retirada (amortizable en 6 usos). | 1 | 1010.94 | 1010.94
3.10 | USEB047 | Ud | Panel de zona excluída al tráfico (TB-5) de 165x45 cm., reflectante de nivel H.I., incluso soportes metálicos y sujeción al suelo, colocación y retirada (amortizable en 3 usos). | 2 | 57.26 | 114.52
3.11 | USSCASO050 | m | Valla de desviación de tráfico-panel direccional (TB-2) de 165x45 cm., reflectante, incluso soportes metálicos y sujección al suelo, colocación y retirada. | 4 | 42.48 | 169.92
3.12 | USEB110 | Ud | Baliza luminosa intermitente (TL-2), lente 2 caras ámbar d=200 mm. y célula crepuscular automática, incluso soporte, colocación, mantenimiento de alimentación, reposición y retirada (amortizable en 3 usos). | 27 | 37.68 | 1017.36
3.13 | USSB200 | m | Marca vial sobre calzada, con pintura reflectante de color color naranja (TB-12), incluso premarcaje y eliminación. | 473 | 0.84 | 397.32
3.14 | USEH030 | m | Marca vial reflexiva de 10 cm, con pintura reflectante y microesferas de vídrio, de tipo 2, con máquina autopropulsada. | 946 | 0.87 | 823.02
3.15 | pa001 | Ud | Partida alzada de abono íntegro para cubrir las horas de la mano de obra de señalistas empleada en la regulación del tránsito de vehículos y para cubrir las horas del camión de riego, incluido el agua y el conductor, empleado en la limpieza de la carretera y alrededores. | 1 | 2430 | 2430
4 | 4. |  | SEGURIDAD Y SALUD |  |  | 1110
4.1 | PAJSS | Ud | Seguridad y Salud | 1 | 1110 | 1110
5 | 5. |  | GESTIÓN DE RESIDUOS |  |  | 25646.61
5.1 | URCTC020 | mk | m3.km de transporte de tierras, piedras, áridos, escombros o cualquier otro residuo de la construcción o demolición sobre camión, volumen medido sobre perfil, y distancia mínima por carretera medida en sentido de ida, incluso vuelta. | 51108.75 | 0.33 | 16865.89
5.2 | URCTCa | m3 | Tasa en concepto de vertido de tierras y rocas sin contaminar (Código LER 17.05.04) en vertedero perteneciente a gestor autorizado en operaciones de eliminación (D5). | 1422.17 | 2.57 | 3654.98
5.3 | URCTCb | m3 | Tasa en concepto de gestión en planta de tratamiento, perteneciente a gestor autorizado en operaciones de valorización R5, de residuos no peligrosos de construcción o demolición pétreos (Códigos LER 17.01: Hormigón, ladrillos, tejas y materiales cerámicos) seleccionados. | 222.46 | 22.92 | 5098.78
5.4 | URCTCd | m3 | Tasa en concepto de gestión de residuos no peligrosos asimilables a urbanos o industriales no peligrosos, en instalaciones de gestor autorizado de residuos municipales. | 0.52 | 51.85 | 26.96
|  |  | RESUMEN | GR000032_03 Adecuación carretera a E.T.A.P. y acceso a C.H. de Eguíllor
|  |  | Descripción |  |  | Importe
|  |  | MOVIMIENTO DE TIERRAS |  |  | 19988.39
|  |  | DRENAJE LONGITUDINAL |  |  | 55867.93
|  |  | AFIRMADO |  |  | 73747.14
|  |  | MOVIMIENTO DE TIERRAS |  |  | 7314.91
|  |  | AFIRMADO |  |  | 61308.73
|  |  | SEÑALIZACIÓN Y BALIZAMIENTO |  |  | 13442.89
|  |  | SEGURIDAD Y SALUD |  |  | 1110
|  |  | GESTIÓN DE RESIDUOS |  |  | 25646.61