## Hoja1
Presupuesto
Código | NatC | Ud | Resumen | Comentario | N | Longitud | Anchura | Altura | Cantidad | CanPres | Pres | ImpPres
02 | Capítulo |  | Desbroce, nivelación y compactación | [6 empty] | 1 | 10761.45 | 10761.45
E01 | Partida | m2 | DESBROCE Y LIMPIEZA DE TERRENO A MANO | [6 empty] | 2095 | 1 | 2095
Desbroce y limpieza superficial del terreno por medios manuales, incluye retirada de basura, madera, plástico, cartón, pequeña vegetación, escombro, etc. sin carga ni transporte al vertedero y medición de superficie real ejecutada, según especificaciones de proyecto, incluida parte proporcional de medios auxiliares. Según NTE-ADE.
|  |  |  | Zona pump Track | 1 | 1340 | 0 | 0 | 1340
|  |  |  | Zona urebanzición | 1 | 755 | 0 | 0 | 755
[9 empty] | Total E01 | 2095 | 1 | 2095
E02 | Partida | m3 | COMPENSACIÓN DE TIERRAS CON TRAÍLLA | [6 empty] | 1340 | 2.14 | 2867.6
Compensación de tierras mediante traílla, incluyendo arranque, carga, transporte, extendido, y nivelación, totalmente terminado y parte proporcional de medios auxiliares, sin medidas de protección colectivas. Medición de volumen realmente ejecutado. Conforme a ORDEN FOM/1382/2002-PG3.
|  |  |  | Pump Track | 1 | 1340 | 0 | 0 | 1340
[9 empty] | Total E02 | 1340 | 2.14 | 2867.6
E03 | Partida | m3 | FORMACIÓN EXPLANADA EN TERRAPLÉN Y DESMONTE CON MATERIAL FILTRANTE RECICLADO | [6 empty] | 335 | 17.31 | 5798.85
Formación de explanada en coronación de terraplén y fondo de desmonte con áridos filtrantes reciclados, extendido, humectación y compactación al 80%, incluso perfilado de taludes y rasanteo de la superficie de coronación, terminado. Incluida parte proporcional de medios auxiliares, sin medidas de protección colectivas. Medición de volumen realmente ejecutado. Conforme a ORDEN FOM/1382/2002-PG3-Art.421.
|  |  |  | ZOna Pump Track a nivelar | 0.25 | 1340 | 0 | 0 | 335
[9 empty] | Total E03 | 335 | 17.31 | 5798.85
[9 empty] | Total 02 | 1 | 10761.45 | 10761.45
03 | Capítulo |  | excavaciones | [6 empty] | 1 | 1027.62 | 1027.62
E04 | Partida | m3 | EXCAVACIÓN CIMIENTOS Y POZOS TIERRA <10km EN OBRA | [6 empty] | 5.07 | 8.3 | 42.08
Excavación en cimientos y pozos en tierra, incluso carga y transporte de los productos de la excavación a lugar de empleo dentro de la obra hasta una distancia de 10 km y parte proporcional de medios auxiliares, sin medidas de protección colectivas. Medición de volumen realmente ejecutado. Conforme a ORDEN FOM/1382/2002-PG3, CTE DB-SE-C y NTE-ADZ.
|  |  |  | pozo acometida | 1 | 1 | 1 | 2 | 2
|  |  |  | arquetas Sto 40*40 | 5 | 0.6 | 0.6 | 0.7 | 1.26
|  |  |  | arquetas alumb 40*40 | 4 | 0.6 | 0.6 | 0.7 | 1.01
|  |  |  | Cimientos farlas | 1 | 1 | 1 | 0.8 | 0.8
[9 empty] | Total E04 | 5.07 | 8.3 | 42.08
E05 | Partida | m3 | EXCAVACIÓN ZANJA TIERRA <10 km EN OBRA | [6 empty] | 116.81 | 6.03 | 704.36
Excavación en zanja en tierra, incluso carga y transporte de los productos de la excavación a lugar de empleo dentro de la obra hasta una distancia de 10 km y parte proporcional de medios auxiliares, sin medidas de protección colectivas. Medición de volumen realmente ejecutado. Conforme a ORDEN FOM/1382/2002-PG3, CTE DB-SE-C y NTE-ADZ.
|  |  |  | Pluviales | 0 | 0 | 0 | 0 | 0
|  |  |  | acometida | 1 | 12.84 | 1 | 2 | 25.68
|  |  |  | redes | 1 | 14.61 | 0.8 | 1 | 11.69
[5 empty] | 1 | 25.44 | 0.8 | 1 | 20.35
[5 empty] | 1 | 11.39 | 0.8 | 1 | 9.11
[5 empty] | 1 | 11.48 | 0.8 | 1 | 9.18
|  |  |  | Alumbrado | 0 | 0 | 0 | 0 | 0
|  |  |  | Acometida | 1 | 4 | 0.6 | 0.5 | 1.2
|  |  |  | distribución | 2 | 45 | 0.6 | 0.5 | 27
[5 empty] | 1 | 42 | 0.6 | 0.5 | 12.6
[9 empty] | Total E05 | 116.81 | 6.03 | 704.36
E06 | Partida | m² | DEMOLICIÓN SOLADO BALDOSAS A MANO | [6 empty] | 14.8 | 7.1 | 105.08
Demolición de pavimentos de baldosas hidráulicas, de terrazo, cerámicas o de gres, por medios manuales, incluso limpieza y retirada de escombros a pie de carga, sin transporte a vertedero o planta de reciclaje y con parte proporcional de medios auxiliares, sin medidas de protección colectivas. Según RD 105/2008 y NTE-ADD. Medición de superficie realmente ejecutada.
|  |  |  | pluviales | 0 | 0 | 0 | 0 | 0
|  |  |  | acera | 1 | 8 | 1 | 0 | 8
|  |  |  | asfalto | 1 | 4.8 | 1 | 0 | 4.8
|  |  |  | Alumbrado | 0 | 0 | 0 | 0 | 0
|  |  |  | acera | 1 | 4 | 0.5 | 0 | 2
[9 empty] | Total E06 | 14.8 | 7.1 | 105.08
E07 | Partida | m2 | DEMOLICIÓN SOLERAS H.A. <15 cm C/COMPRESOR | [6 empty] | 10 | 17.61 | 176.1
Demolición de soleras de hormigón ligeramente armado con mallazo, hasta 15 cm de espesor, con compresor, incluso limpieza y retirada de escombros a pie de carga, sin transporte a vertedero o planta de reciclaje y con parte proporcional de medios auxiliares, sin medidas de protección colectivas. Según RD 105/2008 y NTE-ADD. Medición de superficie realmente ejecutada.
|  |  |  | pluviales | 0 | 0 | 0 | 0 | 0
|  |  |  | acera | 1 | 8 | 1 | 0 | 8
|  |  |  | Alumbrado | 0 | 0 | 0 | 0 | 0
|  |  |  | acera | 1 | 4 | 0.5 | 0 | 2
[9 empty] | Total E07 | 10 | 17.61 | 176.1
[9 empty] | Total 03 | 1 | 1027.62 | 1027.62
04 | Capítulo |  | rellenos y nivelaciones | [6 empty] | 1 | 5640.85 | 5640.85
E08 | Partida | m3 | RELLENO/COMPACTADO ZANJA MANO C/RANA C/APORTE | [6 empty] | 116.81 | 47.77 | 5580.01
Relleno, extendido y compactado con tierras de préstamo en zanjas, por medios manuales, con pisón compactador manual tipo rana, en tongadas de 30 cm de espesor, con aporte de tierras, incluida carga y transporte a pie de tajo, regado de las mismas y con parte proporcional de medios auxiliares. Según CTE DB-SE-C y NTE-ADZ.
|  |  |  | igual medicion que excavación en zanja | 0 | 0 | 0 | 0 | 116.81 | =03 E05 000
[9 empty] | Total E08 | 116.81 | 47.77 | 5580.01
E09 | Partida | m² | COMPACTACIÓN TERRENO CIELO ABIERTO MECÁNICO C/APORTE | [6 empty] | 5.07 | 12 | 60.84
Compactación de terrenos a cielo abierto, por medios mecánicos, con aporte de tierras, incluido regado de los mismos, sin definir grado de compactación mínimo y con parte proporcional de medios auxiliares. Según CTE DB-SE-C Y UNE 103500:1994
|  |  |  | igual medición que excavación pozos | 0 | 0 | 0 | 0 | 5.07 | =03 E04 000
[9 empty] | Total E09 | 5.07 | 12 | 60.84
[9 empty] | Total 04 | 1 | 5640.85 | 5640.85
05 | Capítulo |  | Drenaje | [6 empty] | 1 | 6275.39 | 6275.39
E10 | Partida | u | ACOMETIDA RED GENERAL SANEAMIENTO PVC CORRUGADO | [6 empty] | 1 | 1093.34 | 1093.34
Acometida de saneamiento pluviales a la red general municipal, hasta una distancia máxima de 8 m, formada por: corte de pavimento por medio de sierra de disco; rotura del pavimento con martillo picador; excavación mecánica de zanjas de saneamiento en terrenos de consistencia dura; rotura, conexión y reparación del colector existente; colocación de tubería de PVC corrugado de 400 mm de diámetro interior; tapado posterior de la acometida; y reposición del pavimento con hormigón en masa de dosificación 250 kg/m3 de cemento, sin incluir formación del pozo en el punto de acometida y con p.p. de medios auxiliares.
|  |  |  | acometida a pozo en acera | 1 | 0 | 0 | 0 | 1
[9 empty] | Total E10 | 1 | 1093.34 | 1093.34
E11 | Partida | u | ARQUETA REGISTRABLE PREFABRICADA HM 40x40x20 cm | [6 empty] | 2 | 62.9 | 125.8
Arqueta prefabricada registrable de hormigón en masa con refuerzo de zuncho perimetral en la parte superior, de 40x40x20 cm de medidas interiores, completa, con tapa y marco de hormigón y formación de agujeros para conexiones de tubos. Colocada sobre solera de hormigón en masa HM-20/P/40/X0 de 10 cm de espesor y p.p. de medios auxiliares, sin incluir la excavación ni el relleno perimetral posterior.
|  |  |  | arquetas internas red | 2 | 0 | 0 | 0 | 2
[9 empty] | Total E11 | 2 | 62.9 | 125.8
E12 | Partida | u | ARQUETA ABIERTA PREFAB. HM CON REJILLA HA 40x40x20 cm | [6 empty] | 4 | 51.64 | 206.56
Arqueta prefabricada abierta de hormigón en masa con refuerzo de zuncho perimetral en la parte superior, de 40x40x20 cm medidas interiores, completa: con rejilla y marco de hormigón y formación de agujeros para conexiones de tubos. Colocada sobre solera de hormigón en masa HM-20/P/40/X0 de 10 cm de espesor y p.p. de medios auxiliares, sin incluir la excavación ni el relleno perimetral posterior.
|  |  |  | arquetas sumidero | 4 | 0 | 0 | 0 | 4
[9 empty] | Total E12 | 4 | 51.64 | 206.56
E13 | Partida | m | TUBERÍA ENTERRADA PVC COMPACTA JUNTA ELÁSTICA SN4 COLOR TEJA 315 mm | [6 empty] | 37.48 | 39.01 | 1462.09
Colector de saneamiento enterrado de PVC de pared compacta de color teja y rigidez 4 kN/m2; con un diámetro 315 mm y de unión por junta elástica. Colocado en zanja, sobre una cama de arena de río de 10 cm debidamente compactada y nivelada, relleno lateralmente y superiormente hasta 10 cm por encima de la generatriz con la misma arena; compactando ésta hasta los riñones. Con p.p. de medios auxiliares y sin incluir la excavación ni el tapado posterior de las zanjas. S/UNE-EN 1401-1:2009 y UNE-EN ISO 1452-2:2011.
|  |  |  | tubos iniciales | 1 | 11.39 | 0 | 0 | 11.39
[5 empty] | 1 | 11.48 | 0 | 0 | 11.48
[5 empty] | 1 | 14.61 | 0 | 0 | 14.61
[9 empty] | Total E13 | 37.48 | 39.01 | 1462.09
E14 | Partida | m | TUBERÍA ENTERRADA PVC COMPACTA JUNTA ELÁSTICA SN4 COLOR TEJA 400 mm | [6 empty] | 52.89 | 64.05 | 3387.6
Colector de saneamiento enterrado de PVC de pared compacta de color teja y rigidez 4 kN/m2; con un diámetro 400 mm y de unión por junta elástica. Colocado en zanja, sobre una cama de arena de río de 10 cm debidamente compactada y nivelada, relleno lateralmente y superiormente hasta 10 cm por encima de la generatriz con la misma arena; compactando ésta hasta los riñones. Con p.p. de medios auxiliares y sin incluir la excavación ni el tapado posterior de las zanjas. S/UNE-EN 1401-1:2009 y UNE-EN ISO 1452-2:2011.
|  |  |  | tubos medios | 1 | 25.44 | 0 | 0 | 25.44
[5 empty] | 1 | 14.61 | 0 | 0 | 14.61
[5 empty] | 1 | 12.84 | 0 | 0 | 12.84
[9 empty] | Total E14 | 52.89 | 64.05 | 3387.6
[9 empty] | Total 05 | 1 | 6275.39 | 6275.39
06 | Capítulo |  | Perfilado del circuito y base pavimento | [6 empty] | 1 | 11861.49 | 11861.49
E15 | Partida | m | FORMACIÓN DE CIRCUITO a<=5,00 m h=2,00 e<35 cm CON SUELO ADECUADO | [6 empty] | 165.34 | 44 | 7274.96
Formación de circuito de tierra en plataforma de base, de anchura media de 5 m y altura inferiroe a 2 m, espesor de capas de compactación menor de 35 cm y pendiente hacia el exterior según diseño, con suelo adecuado de préstamos, incluso humectación, compactación, rasanteo y refino, totalmente terminado. Incluida parte proporcional de medios auxiliares, sin medidas de protección colectivas. Medición de longitud realmente ejecutada. Conforme a ORDEN 13SEP/2001-NORMA 3.1.IC.
|  |  |  | circuito corto | 1 | 77.55 | 0 | 0 | 77.55
|  |  |  | circuito largo | 1 | 87.79 | 0 | 0 | 87.79
[9 empty] | Total E15 | 165.34 | 44 | 7274.96
E16 | Partida | m3 | TERRAPLÉN DE CORONACIÓN CON ÁRIDOS RECICLADOS | [6 empty] | 330.68 | 13.87 | 4586.53
Terraplén de coronación con áridos reciclados, extendido, humectación y compactación, incluso perfilado de taludes y rasanteo de la superficie de coronación, terminado. Incluida parte proporcional de medios auxiliares, sin medidas de protección colectivas. Medición de volumen realmente ejecutado. Conforme a ORDEN FOM/1382/2002-PG3-Art.330.
|  |  |  | circuito corto | 1 | 77.55 | 2 | 0 | 155.1
|  |  |  | circuito largo | 1 | 87.79 | 2 | 0 | 175.58
[9 empty] | Total E16 | 330.68 | 13.87 | 4586.53
[9 empty] | Total 06 | 1 | 11861.49 | 11861.49
07 | Capítulo |  | Asfaltado | [6 empty] | 1 | 31476.6 | 31476.6
E17 | Partida | m² | RIEGO DE ADHERENCIA C60BP3 ADH MODIFICADO | [6 empty] | 1340 | 0.29 | 388.6
Riego de adherencia, con emulsión asfáltica catiónica de rotura rápida C60BP3 ADH modificada con elastómeros con una dotación de 0,50 kg/m2, incluso barrido y preparación de la superficie.
|  |  |  | Pump track | 1 | 1340 | 0 | 0 | 1340
[9 empty] | Total E17 | 1340 | 0.29 | 388.6
E18 | Partida | m² | CAPA DE BASE AC-22 BASE/BIN 15/25 S MAM e=12 cm DESGASTE ÁNGELES <25 | [6 empty] | 1340 | 15.2 | 20368
Suministro y puesta en obra de mezcla bituminosa en caliente de alto módulo tipo AC-22 BASE/BIN 15/25 S MAM en capa de base o intermedia de 12 cm de espesor, con áridos con desgaste de los ángeles <25, extendida y compactada, incluido riego asfáltico de imprimación mediante emulsión catiónica C50BF4 IMP y filler de aportación y betún. Árido con marcado CE y DdP (Declaración de prestaciones) según Reglamento (UE) 305/2011.
|  |  |  | pump track | 1 | 1340 | 0 | 0 | 1340
[9 empty] | Total E18 | 1340 | 15.2 | 20368
E19 | Partida | m² | CAPA RODADURA DISCONTINUA BBTM 11A PMB 45/80-65 e=2,5 cm DESGASTE ÁNGELES <20 | [6 empty] | 1340 | 8 | 10720
Suministro y puesta en obra de mezcla bituminosa en caliente tipo BBTM 11A PMB 45/80-65 en capa de rodadura de 2,5 cm de espesor, con una dotación media de 65-80 kg/m2, con áridos de granulometría discontinua con desgaste de los ángeles <20, extendida y compactada, incluido riego asfáltico de adherencia con emulsión catiónica C60B3 ADH, filler de aportación y betún. Árido con marcado CE y DdP (Declaración de prestaciones) según Reglamento (UE) 305/2011.
|  |  |  | Pump Track | 1 | 1340 | 0 | 0 | 1340
[9 empty] | Total E19 | 1340 | 8 | 10720
[9 empty] | Total 07 | 1 | 31476.6 | 31476.6
08 | Capítulo |  | Marcas viales circuito | [6 empty] | 1 | 7450.88 | 7450.88
E20 | Partida | m² | PINTURA TERMOPLÁSTICA SÍMBOLOS | [6 empty] | 330.68 | 16 | 5290.88
Pintura termoplástica blanca/color en frío dos componentes reflexiva y permanente P-RR/RW, ejecutada con pintura termoplástica de aplicación en frio por pulverización con una dotación de 3000 gr/m2 y aplicación de microesferas de vidrio con una dotación de 500 gr/m2, medida la longitud realmente pintada, incluso barrido y premarcaje sobre el pavimento con cinta adhesiva, medida la superficie realmente pintada.
|  |  |  | longitud circuitos | 1 | 77.55 | 2 | 0 | 155.1
[5 empty] | 1 | 87.79 | 2 | 0 | 175.58
[9 empty] | Total E20 | 330.68 | 16 | 5290.88
E21 | Partida | m² | PINTURA TERMOPLÁSTICA CEBREADOS | [6 empty] | 150 | 14.4 | 2160
Pintura termoplástica blanca/color en frío dos componentes reflexiva y permanente P-RR/RW, ejecutada con pintura termoplástica de aplicación en frío por pulverización con una dotación de 3000 gr/m2 y aplicación de microesferas de vidrio con una dotación de 500 gr/m2, incluso barrido y premarcaje sobre el pavimento con cinta adhesiva, medida la superficie realmente pintada.
|  |  |  | zonas de accesos | 6 | 5 | 5 | 0 | 150
[9 empty] | Total E21 | 150 | 14.4 | 2160
[9 empty] | Total 08 | 1 | 7450.88 | 7450.88
09 | Capítulo |  | Alumbrado | [6 empty] | 1 | 9831.33 | 9831.33
E22 | Partida | m | LÍNEA ALUMBRADO PÚBLICO 4(1x6)+T.16 mm2 Cu C/EXCAVACIÓN | [6 empty] | 133.36 | 24.89 | 3319.33
Línea de alimentación para alumbrado público formada por conductores de cobre 4(1x6) mm2 con aislamiento tipo RV-0,6/1 kV, incluso cable para red equipotencial tipo VV-750, canalizados bajo tubo de polietileno de alta densidad de D=110 mm en montaje enterrado en zanja en cualquier tipo de terreno, de dimensiones 0,40 cm de ancho por 0,60 cm de profundidad, incluso excavación, relleno con materiales sobrantes, sin reposición de acera o calzada, retirada y transporte a vertedero o planta de reciclaje de los productos sobrantes de la excavación. Totalmente instalada, i/transporte, montaje y conexionado.
|  |  |  | acometida | 1 | 1 | 0 | 0 | 1
|  |  |  | distribucion | 2 | 45.12 | 0 | 0 | 90.24
[5 empty] | 1 | 42.12 | 0 | 0 | 42.12
[9 empty] | Total E22 | 133.36 | 24.89 | 3319.33
E23 | Partida | u | ARQUETA PREFABRICADA PP REGISTRO 45x45x60 cm | [6 empty] | 4 | 99.4 | 397.6
Arqueta para alumbrado público fabricada en polipropileno reforzado sin fondo, de medidas interiores 45x45x60 cm con tapa y marco de polipropileno, resistencia 125 kN. Colocada sobre cama de arena de río de 10 cm de espesor y p.p. de medios auxiliares, sin incluir la excavación ni el relleno perimetral exterior.
|  |  |  | arquetas base | 4 | 0 | 0 | 0 | 4
[9 empty] | Total E23 | 4 | 99.4 | 397.6
E24 | Partida | u | COLUMNA TRONCOCÓNICA H=10 m | [6 empty] | 4 | 1110.67 | 4442.68
Columna troncocónica de 10 m de altura con puerta de registro enrasada, de chapa de acero galvanizado por inmersión en caliente, 60 mm de diámetro de acoplamiento luminaria, y placa de acero con refuerzo anular y cartelas; grado de protección IP3X - IK 10, según UNE-EN 40-50. Provista de caja de conexión y protección, conductor interior para 0,6/1 kV, pica de tierra, arqueta de paso y derivación de 0,40x0,40x0,60 cm provista de cerco y tapa de hierro fundido, cimentación realizada con hormigón en masa HM-25/P/40/XC1, XC2 o XC3. Instalado, incluyendo accesorios, placa y pernos, conexionado, y anclaje sobre cimentación; según UNE-EN 40-3-1:2013 y UNE-EN 40-3-2:2013.
|  |  |  | columnas | 4 | 0 | 0 | 0 | 4
[9 empty] | Total E24 | 4 | 1110.67 | 4442.68
E25 | Partida | u | PROYECTOR SIMÉTRICO/ASIMÉTRICO LED 80W - 8000 lm / 4000K | [6 empty] | 4 | 417.93 | 1671.72
Proyector LED simétrico o asimétrico con carcasa de fundición de aluminio pintado con pintura anti-corrosión en color gris, cierre vidrio templado, grado de protección IP65 - IK08 / Clase I, según UNE-EN60598 y EN-50102; equipado con módulo de LED de 8000 lm y consumo de 80W y temperatura de color blanco neutro (4000 K), driver integrado; para iluminación de áreas de tamaño mediano, y fachadas. Con marcado CE según Reglamento (UE) 305/201. Instalado, incluyendo replanteo, accesorios de anclaje y conexionado.
|  |  |  | proyectores | 4 | 0 | 0 | 0 | 4
[9 empty] | Total E25 | 4 | 417.93 | 1671.72
[9 empty] | Total 09 | 1 | 9831.33 | 9831.33
10 | Capítulo |  | Acondicionamiento entorno | [6 empty] | 1 | 10070.56 | 10070.56
E26 | Partida | m² | ESCARIFICADO SUPERFICIAL TERRENO CON MOTONIVELADORA | [6 empty] | 0 | 0.21 | 0
Escarificado superficial de terreno existente de al menos 15 cm de profundidad, mediante motoniveladora y con parte proporcional de medios auxiliares, sin medidas de protección colectivas. Medición de superficie realmente ejecutada. Conforme a ORDEN FOM/1382/2002-PG3-Art.302.
E27 | Partida | m² | ESCARIFICADO Y SIEMBRA DE PRADERA TAPADO CON MANTILLO | [6 empty] | 755 | 11.11 | 8388.05
Escarificado de pradera con máquina escarificadora a motor y resiembra con mezcla de semillas a determinar por la Dirección de Obra, incluso rastrillado de los productos de la escarificación y retirada de sobrantes, abonado, tapado con mantillo y primer riego.
|  |  |  | zona anexa | 1 | 755 | 0 | 0 | 755
[9 empty] | Total E27 | 755 | 11.11 | 8388.05
E28 | Partida | u | AUCUBA JAPÓNICA 0,40-0,60 m CONTENEDOR | [6 empty] | 6 | 22.89 | 137.34
Aucuba japónica (Aucuba) de 0,40 a 0,60 m de altura, suministrado en contenedor y plantación en hoyo de 0,60x0,60x0,60 m, incluso apertura del mismo con los medios indicados, abonado, formación de alcorque y primer riego.
|  |  |  | bordes | 6 | 0 | 0 | 0 | 6
[9 empty] | Total E28 | 6 | 22.89 | 137.34
E29 | Partida | u | Quercus ilex (Encina) de 20 a 25 cm de perímetro de tronco, suministrado en cepellón escayolado y plantación en hoyo de 1,20x1,2 | [6 empty] | 5 | 296.8 | 1484
Quercus ilex (Encina) de 20 a 25 cm de perímetro de tronco, suministrado en cepellón escayolado y plantación en hoyo de 1,20x1,20x1,20 m, incluso apertura del mismo con los medios indicados, abonado, drenaje, formación de alcorque y primer riego.
|  |  |  | perimetro | 5 | 0 | 0 | 0 | 5
[9 empty] | Total E29 | 5 | 296.8 | 1484
E30 | Partida | u | CUPRESSUS SEMPERVIRENS 1,00-1,25 m | [6 empty] | 3 | 20.39 | 61.17
Cupressus sempervirens pyramidalis (Ciprés común) de 1,00 a 1,25 m de altura, suministrado en contenedor y plantación en hoyo de 0,80x0,80x0,80 m, incluso apertura del mismo con los medios indicados, abonado, drenaje, formación de alcorque y primer riego.
|  |  |  | perímetro | 3 | 0 | 0 | 0 | 3
[9 empty] | Total E30 | 3 | 20.39 | 61.17
[9 empty] | Total 10 | 1 | 10070.56 | 10070.56
11 | Capítulo |  | Mobiliario | [6 empty] | 1 | 3816.25 | 3816.25
E31 | Partida | u | PANEL DE INFORMACIÓN DOS AGUAS 2,00x1,00x2,50 m | [6 empty] | 1 | 836.05 | 836.05
Suministro y colocación del panel de información de estructura madera de pino tratado en autoclave, tejado a dos aguas, rotulación en vinilo impreso para exteriores antigraffiti sobre chapa base galvanizada. Dimensiones 2,00x1,00x2,50 m, incluida colocación empotrada.
|  |  |  | perimetro | 1 | 0 | 0 | 0 | 1
[9 empty] | Total E31 | 1 | 836.05 | 836.05
E32 | Partida | u | BANCO RÚSTICO MADERA CON BRAZOS 2,30 m | [6 empty] | 5 | 596.04 | 2980.2
Suministro y colocación de banco rústico de 2,30 m de longitud con brazos, de asiento y respaldo rectos, realizado enteramente en madera de teca tratada con protector fungicida, insecticida e hidrófugo, posado sin anclajes sobre el terreno.
|  |  |  | bordes pump track | 5 | 0 | 0 | 0 | 5
[9 empty] | Total E32 | 5 | 596.04 | 2980.2
[9 empty] | Total 11 | 1 | 3816.25 | 3816.25
01 | Capítulo |  | seguridad y salud | [6 empty] | 1 | 2000 | 2000
[9 empty] | Total 0 | 1 | 100212.42 | 100212.42
Note on A3: Código del concepto. Ver colores en "Entorno de trabajo: Apariencia"
Note on B3: Naturaleza del concepto (ver menú contextual)
Note on C3: Unidad principal de medida del concepto
Note on D3: Descripción corta. Ver colores en "Entorno de trabajo: Apariencia"
Note on E3: Descripción corta de la línea de medición
Note on F3: Columna A: Número de unidades iguales de la línea de medición
Note on G3: Columna B: Longitud de la línea de medición
Note on H3: Columna C: Anchura de la línea de medición
Note on I3: Columna D: Altura de la línea de medición
Note on J3: Cantidad Verde: Referencia a otra partida
Note on K3: Rendimiento o cantidad presupuestada
Note on L3: Precio unitario en el presupuesto
Note on M3: Importe del presupuesto