## Presupuesto
NºOrden | Código | Ud | Descripción | Uds. | Longitud | Latitud | Altura | Subtotal | Cantidad | Precio | Importe
| . |  | AM273277_01 Rehabilitación de los canales de Arteta (Fase IV) | [6 empty] | 266895.23
1 | 1 |  | CANAL NUEVO | [6 empty] | 125519.63
1.1 | 1.1 |  | RECONSTRUCCIÓN CANAL NUEVO | [6 empty] | 3758.9
1.1.1 | UABOA1deaOF | Ud | Arqueta de hormigón HA-25/B/19/IIa, de 0.90x1.00 m de dimensiones interiores y 1.15 m de altura media interior, en zona no pavimentada, incluso excavación, relleno de tierra, hormigón, encofrado y desencofrado, armaduras, junta estanquidad Supercast H 25cm, juntas pasamuros, marco y tapa D 600 mm. colocado con sus 4 anclajes, pates, desagüe de arqueta, herramientas y medios auxiliares. | [6 empty] | 2579.27
1.1.1.1 | UEXEC.a | m3 | Excavación para emplazamiento de cimentaciones o pequeñas obras de fábrica en tierras, reperfilado y compactación de la superficie excavada hasta el 100% del Proctor Modificado, refino, entibación, agotamiento, acopio seleccionado de la tierra vegetal existente y de los productos de la excavación para su posterior reutilización o transporte a acopio intermedio, incluso herramientas y demás medios auxiliares.
[9 empty] | 7.39 | 9.04 | 66.81
1.1.1.2 | UEXRM.aa | m3 | Relleno seleccionado con tierras procedentes de la propia excavación o de préstamos, en trasdós de muros de obras de fábrica, exento de piedras mayores de 5 cm., incluso carga y transporte, extendido en capas, humectación, agotamiento y compactación en capas horizontales no superiores a 30 cm, hasta alcanzar el 95% del Proctor Modificado, totalmente terminado, herramientas y demás medios auxiliares.
[9 empty] | 4.35 | 8.5 | 36.98
1.1.1.3 | UESEHLaac | m3 | Hormigón de limpieza HL-150, con árido de tamaño máximo 20 mm. y consistencia seca-plástica, en presoleras, incluso fabricación, transporte, vertido, colocación y puesta en obra manual, consolidación vibratoria por medios mecánicos, curado posterior durante al menos 4 días, herramientas y medios auxiliares y de seguridad.
[9 empty] | 0.21 | 139.92 | 29.38
1.1.1.4 | UESEHA.abac | m3 | Hormigón armado HA-25/B/20/IIa en soleras, alzados y losas de obras de fabrica, incluso fabricación, transporte, vertido manual, colocación y puesta en obra, consolidación vibratoria por medios mecánicos, curado posterior durante al menos 4 días, p.p. de encofrado de juntas de construcción/retracción y de dilatación, herramientas y medios auxiliares.
[9 empty] | 2.59 | 152.83 | 395.83
1.1.1.5 | UESEE.bba | m2 | Encofrado recto visto, en paramentos de hormigón de < 3 m. de altura media, realizado con tableros fenólicos de 27 mm de grueso, sobre soporte-armazón de madera, incluso durmientes, acodalamientos, pies derechos, elementos mecanizados de sujeción y anclaje, rascado y limpieza del hormigón acabado, desencofrado, herramientas y medios auxiliares.
[9 empty] | 15.69 | 41.48 | 650.82
1.1.1.6 | UESEM.eba | m2 | Mallazo electrosoldado B 500 S formado por redondos ø10 mm. en cuadrícula de 15x15 cms., en posesión de sello de calidad, incluso p.p. de despuntes, desperdicios, solapes, esperas, separadores, totalmente colocado.
[9 empty] | 20.24 | 12.01 | 243.08
1.1.1.7 | UESEM.fba | m2 | Mallazo electrosoldado B 500 S formado por redondos ø12 mm. en cuadrícula de 15x15 cms., en posesión de sello de calidad, incluso p.p. de despuntes, desperdicios, solapes, esperas, separadores, totalmente colocado.
[9 empty] | 2.1 | 15.1 | 31.71
1.1.1.8 | UESEA.ba | kg | Acero para armar de resistencia característica 500 N/mm2, en cualquiera de los diámetros normalizados, en posesión del sello de calidad, preparado en taller u obra, montado y atado, incluye la parte proporcional de desperdicios, tolerancias legales, cortes, despuntes, arriostramientos, refuerzos auxiliares, separadores rígidos en cuadrícula de 50x50 cm., setas de protección, herramientas y medios auxiliares.
[9 empty] | 3.47 | 1.57 | 5.45
1.1.1.9 | UALINSBbbb | m | Junta de estanquidad para la utilización en juntas de estructuras de hormigón (de dilatación, retracción o construcción), con bateaguas de PVC de colocación central o externa, tipo Supercast SL de Fosroc o similar de iguales características técnicas, de 25 cm de anchura, apta para su uso en contacto con agua potable. Incluso p.p. de piezas especiales, amarres, soldaduras y sujeciones. Totalmente terminada, herramientas y demás medios auxiliares.
[9 empty] | 4.8 | 15.38 | 73.82
1.1.1.10 | USAPTDaaa | Ud | Marco y tapa de fundición dúctil ø 600 mm, abatible, con inscripción, clase D400, Modelo REXESS de Saint Gobain, con marco redondo, para carga de rotura 40 Tn., según Norma UNE-EN 124, incluso puesta a cota de la parte superior de arqueta o pozo mediante recortado o recrecido con hormigón armado in situ, encofrado, sellado de la junta recortada o puente de unión entre hormigones con resinas Epoxi y anclajes ø12 B500 S, nivelación del marco con 4 tornillos M-12 con doble tuerca anclados mediante tacos mecánicos expansivos, incluso recibido perimetral con hormigón HM-25, armadura circular ø12 B500 S, encofrado metálico, pruebas, totalmente colocado y puesta en servicio, herramientas y demás medios auxiliares.
[9 empty] | 1 | 258.03 | 258.03
1.1.1.11 | USAPTP100 | Ud | Pate trepador homologado, de polipropileno con varilla de acero ø 12mm, con tope de anclaje curvo en pozos de registro y plano en arquetas, colocado mediante ejecución de taladro no pasante y sellado con resinas epoxi, totalmente terminado, herramientas y demás medios auxiliares.
[9 empty] | 4 | 16.94 | 67.76
1.1.1.12 | USAPRAab | Ud | Módulo cilíndrico de Hormigón Armado prefabricado, de 50 cm de altura, en pozo de registro, de 1000 mm de diámetro interior y 120 mm de espesor, incluso acopios, p.p. de junta elástica entre recrecidos, pruebas, totalmente colocado y puesto en servicio, herramientas y demás medios auxiliares.
[9 empty] | 1 | 162.21 | 162.21
1.1.1.13 | USAPRCa | Ud | Módulo cónico de Hormigón Armado prefabricado, de 65 cm de altura, en pozo de registro, de diámetro interior 1000/600 mm y 120 mm. de espesor, incluso acopios, p.p. de junta elástica en unión con módulo inferior, pruebas, totalmente colocado y puesto en servicio, herramientas y demás medios auxiliares.
[9 empty] | 1 | 210.25 | 210.25
1.1.1.14 | UESR050 | Ud | Anclaje sobre fábrica de hormigón armado, mediante barra de acero B500S corrugada, introducida en taladro practicado sobre el soporte, de longitud hasta 50 cm, con brocas de rotación con coronas de widia o tungsteno, y fijada mediante un adhesivo químico estructural, comprendiendo: taladro sobre el soporte, de diámetro sensiblemente mayor al de la barra, soplado del taladro para eliminar detritus, impregnado de la barra con resina epoxi de dos componentes, tixotrópica, libre de disolventes y que tolere la humedad, e introducción en el taladro, dejando fraguar. Incluso cortes, retaceos, medios auxiliares y la retirada por gestor autorizado de los residuos generados.
|  |  | Un anclaje cada 15cm | 2 | 6 |  |  | 12
[9 empty] | 12 | 18.83 | 225.96
1.1.1.15 | UALINV030Mod | m | Remate perimetral en entrega de lámina impermeabilizante con paramento, incluida lámina impermeabilizante en bandas de terminación, rematada en la parte superior a un perfil prelaminado, fijado mecánicamente y posterior sellado con masilla de poliuretano, totalmente terminada, herramientas y demás medios auxiliares.
Encuentro con canal existente revestido de lámina de PVC
|  |  | Laterales | 2 | 1.2 |  |  | 2.4
|  |  | Solera | 1 | 0.7 |  |  | 0.7
T
[9 empty] | 3.1 | 39.09 | 121.18
1.1.2 | RECNML |  | METRO LINEAL RECONSTRUCCIÓN CANAL NUEVO | [6 empty] | 1179.63
1.1.2.1 | UEXEC.c | m3 | Excavación para emplazamiento de cimentaciones o pequeñas obras de fábrica en cq. terreno, reperfilado y compactación de la superficie excavada hasta el 100% del Proctor Modificado, refino, entibación, agotamiento, acopio seleccionado de la tierra vegetal existente y de los productos de la excavación para su posterior reutilización o transporte a acopio intermedio, incluso herramientas y demás medios auxiliares.
[9 empty] | 0 | 12.78 | 0
1.1.2.2 | UEXSE.bac | m3 | Escollera de piedra caliza con dimensiones similares a 50 x 50 cms. en cimentación y alzado hasta coronación, incluso carga, transporte, colocación, con una densidad de escollera no inferior a 1,9 Tn/m3, superficie regular en el frente de alzado visto, p.p. de excavación para cimentación, totalmente terminada, herramientas y demás medios auxiliares.
[9 empty] | 0 | 71.07 | 0
1.1.2.3 | UEXSE.abc | m3 | Escollera de piedra caliza con dimensiones similares a 50 x 50 cms. en cimentación y alzado hasta coronación, incluso carga, transporte, colocación, con una densidad de escollera no inferior a 1,9 Tn/m3, superficie regular en el frente de alzado visto, p.p. de excavación para cimentación, hormigón de trabado HM-20/P/I, material filtrante en el relleno del trasdós y tubería de drenaje ø160mm. en la parte inferior de éste, totalmente terminada, herramientas y demás medios auxiliares.
[9 empty] | 0 | 100.08 | 0
1.1.2.4 | UEXRZFcbc | m3 | Relleno con grava cemento con 100 kg/m3, en zanjas y pozos, incluso carga y transporte, extendido en zanja en tongadas horizontales de 30 cm. de espesor máximo, humectación, compactación vibratoria por medios mecánicos, hasta alcanzar el 98% del Próctor Modificado, refino de coronación y taludes, herramientas y medios auxiliares.
[9 empty] | 0 | 67.8 | 0
1.1.2.5 | UEXRZSb | m3 | Relleno seleccionado con tierras procedentes de la excavación o préstamo, en zanjas, incluso carga y transporte, extendido en zanja en tongadas horizontales de 30 cm. de espesor máximo, humectación, compactación vibratoria por medios mecánicos, hasta alcanzar el 95% del Próctor Modificado, refino de coronación y taludes, herramientas y medios auxiliares.
[9 empty] | 0 | 4.68 | 0
1.1.2.6 | UESEHLaac | m3 | Hormigón de limpieza HL-150, con árido de tamaño máximo 20 mm. y consistencia seca-plástica, en presoleras, incluso fabricación, transporte, vertido, colocación y puesta en obra manual, consolidación vibratoria por medios mecánicos, curado posterior durante al menos 4 días, herramientas y medios auxiliares y de seguridad.
[9 empty] | 0 | 139.92 | 0
1.1.2.7 | USACH.bh | m | Tubería de hormigón armado, fabricado por compresión radial, con cemento SR, Ø int. 1000 mm, conforme a EN 1916 y su complemento UNE 127916, clase IV según clasificación tipo A (ASTM C-76M), espesor B, con campana, fresado de macho con acanaladura y junta de goma tipo delta alojada en la misma, según Norma UNE EN 681-1, con al menos dos bulones (arteones) para su manipulación, colocada en zanja, comprendiendo descarga, carga y transporte a lugar de empleo o acopio, incluso p.p. de cortes, pruebas de estanquidad y tacos de nivelación y limpieza. Totalmente colocada y puesta en servicio, herramientas y medios auxiliares de obra.
[9 empty] | 0 | 190.06 | 0
1.1.2.8 | UEXDFbb | m3 | Demolición de obra de fábrica de hormigón en masa con retromartillo rompedor, incluso p.p. de maquinaria auxiliar de obra, según NTE/ADD. Incluye la carga a camión y descarga del mismo en vertedero. No incluye transporte a vertedero ni canon de vertido.
|  |  | Solera | 1 | 1 | 1 | 0.3 | 0.3
|  |  | Alzados | 2 | 1 | 0.3 | 1 | 0.6
|  |  | Bóveda | 1 | 1 | 1 | 0.4 | 0.4
| P | [6 empty] | 1
[9 empty] | 1.3 | 16.39 | 21.31
1.1.2.9 | UEXEZ.dba | m3 | Excavación en zanjas, arquetas y pozos de registro en cualquier terreno a cualquier profundidad, por medios mecánicos, con extracción de tierras a los bordes, acopio seleccionado de la tierra vegetal existente y de los productos de la excavación para su posterior restitución en rellenos seleccionados diferenciados, incluso ayuda manual en las zonas de difícil acceso, p.p. de corte y rotura de pavimento, demoliciones de obras de fábrica, agotamientos, entibaciones puntuales necesarias por motivos de seguridad, cruces con otros servicios realizados tanto manualmente como con medios mecánicos, refino a mano, herramientas y medios auxiliares. Incluye la carga a camión y descarga del mismo en vertedero. No incluye transporte a vertedero ni canon de vertido.
|  |  | Terreno sobre canal | 1 | 1 | 1 | 0.5 | 0.5
|  |  | Sobreexcavación laterales canal | 2 | 1 | 0.5 | 1.7 | 1.7
[9 empty] | 2.2 | 6.71 | 14.76
1.1.2.10 | UPAF0100 | m2 | Reperfilado de camino existente de acceso, comprendiendo los trabajos de reperfilado y compactación de la superficie hasta el 95% del Proctor Modificado, p.p. de excavación mecánica y/o aporte de suelo adecuado para regularización si fuera necesario, excavación y perfilado de cunetas laterales y taludes afectados, agotamiento, acopio seleccionado de la tierra vegetal existente para su posterior utilización, carga y transporte a la zona de acopio intermedio, herramientas y demás medios auxiliares.
|  |  | Según camino existente | 1 | 1 | 3 |  | 3
[9 empty] | 3 | 4.75 | 14.25
1.1.2.11 | UEXDFbb | m3 | Demolición de obra de fábrica de hormigón en masa con retromartillo rompedor, incluso p.p. de maquinaria auxiliar de obra, según NTE/ADD. Incluye la carga a camión y descarga del mismo en vertedero. No incluye transporte a vertedero ni canon de vertido.
|  |  | Solera | 1 | 1 | 1 | 0.3 | 0.3
|  |  | Alzados | 2 | 1 | 0.3 | 1 | 0.6
|  |  | Bóveda | 1 | 1 | 1 | 0.4 | 0.4
|  |  | Solera | 1 | 1 | 1 | 0.3 | 0.3
|  |  | Alzados | 2 | 1 | 0.3 | 1 | 0.6
|  |  | Bóveda | 1 | 1 | 1 | 0.4 | 0.4
| P | [6 empty] | 2.3
[9 empty] | 2.6 | 16.39 | 42.61
1.1.2.12 | UEXDFbb | m3 | Demolición de obra de fábrica de hormigón en masa con retromartillo rompedor, incluso p.p. de maquinaria auxiliar de obra, según NTE/ADD. Incluye la carga a camión y descarga del mismo en vertedero. No incluye transporte a vertedero ni canon de vertido.
|  |  | Solera | 1 | 1 | 1 | 0.3 | 0.3
|  |  | Alzados | 2 | 1 | 0.3 | 1 | 0.6
|  |  | Bóveda | 1 | 1 | 1 | 0.4 | 0.4
|  |  | Solera | 1 | 1 | 1 | 0.3 | 0.3
|  |  | Alzados | 2 | 1 | 0.3 | 1 | 0.6
|  |  | Bóveda | 1 | 1 | 1 | 0.4 | 0.4
| P | [6 empty] | 2.3
[9 empty] | 2.6 | 16.39 | 42.61
1.1.2.13 | UESEHA.cgbb | m3 | Hormigón armado HA-35/B/20/IV+Qa en soleras, alzados y losas de obras de fabrica, incluso fabricación, transporte, vertido por medio de camión bomba, colocación y puesta en obra, consolidación vibratoria por medios mecánicos, curado posterior durante al menos 4 días, p.p. de encofrado de juntas de construcción/retracción y de dilatación, herramientas y medios auxiliares.
|  |  | Solera | 1 | 1 | 1 | 0.3 | 0.3
|  |  | Alzados | 2 | 1 | 0.3 | 1 | 0.6
|  |  | Bóveda | 1 | 1 | 1 | 0.4 | 0.4
| P | [6 empty] | 1
[9 empty] | 1.3 | 174.81 | 227.25
1.1.2.14 | UESEA.bb | kg | Acero para armar de resistencia característica 500 N/mm2, en cualquiera de los diámetros normalizados, en posesión del sello de calidad, preparado en taller u obra, montado y atado, incluye la parte proporcional de desperdicios, tolerancias legales, cortes, despuntes, arriostramientos, refuerzos auxiliares, separadores rígidos en cuadrícula de 50x50 cm., setas de protección, herramientas y medios auxiliares.
|  |  | Armado 40Kg/m3 hormigón | 1.3 | 40 |  |  | 52
[9 empty] | 52 | 1.68 | 87.36
1.1.2.15 | UESEA010 | dm3 | Suministro e instalación de apoyo de material elastómero con refuerzos interiores de acero (neopreno zunchado) para apoyo elástico de elementos estructurales, armado tipo B (según EN 1337-3), incluso replanteo y colocación de módulos, anclaje si es necesario, p.p. de cortes, perdidas, herramientas y medios auxiliares.
|  |  | Un anclaje cada 15cm | 2 | 6 |  |  | 12
[9 empty] | 12 | 46.52 | 558.24
1.1.2.16 | UESEE.bba | m2 | Encofrado recto visto, en paramentos de hormigón de < 3 m. de altura media, realizado con tableros fenólicos de 27 mm de grueso, sobre soporte-armazón de madera, incluso durmientes, acodalamientos, pies derechos, elementos mecanizados de sujeción y anclaje, rascado y limpieza del hormigón acabado, desencofrado, herramientas y medios auxiliares.
|  |  | Alzados | 2 | 1 |  | 1 | 2
[9 empty] | 2 | 41.48 | 82.96
1.1.2.17 | UESEEC | m2 | Encofrado curvo visto, de cualquier tipo, en paramentos de hormigón, incluso clavazón, apeos, parte proporcional de berenjenos, espadas recuperables, pasamuros de P.V.C., relleno de pasamuros con mortero de cemento impermeable, rascado y limpieza del hormigón acabado, desencofrado, herramientas y medios auxiliares.
|  |  | Bóveda | 1 | 1 | 1 |  | 1
[9 empty] | 1 | 62.98 | 62.98
1.1.2.18 | UESEHLbcc | m3 | Hormigón no estructural HNE-20/P/20, de resistencia característica Fck=20 N/mm2, con árido de tamaño máximo 20 mm. y consistencia seca-plástica, en regularizaciones y rellenos, incluso fabricación, transporte, vertido, colocación y puesta en obra manual, consolidación vibratoria por medios mecánicos, curado posterior durante al menos 4 días, herramientas y medios auxiliares y de seguridad.
C
|  |  |  | 1 | 1 | 1.3 | 0.15 | 0.2
[9 empty] | 0.2 | 126.5 | 25.3
1.2 | 1.2 |  | RENOVACIÓN LOSA CANAL NUEVO | [6 empty] | 82287.3
1.2.1 | RENLOSACN | ml | Renovación estructural de losa de canal existente mediante reconstrucción de la misma con hormigón armado prefabricado o in situ.
|  |  | CN28+75 - CN28+100 | 1 | 25 |  |  | 25
|  |  | CN29+00 - CN29+30 | 1 | 30 |  |  | 30
|  |  | CN29+70 - CN29+100 | 1 | 30 |  |  | 30
|  |  | CN59+15 - CN59+25 | 1 | 10 |  |  | 10
|  |  | CN62+70 - CN62+80 | 1 | 10 |  |  | 10
|  |  | CN64+00 - CN64+50 | 1 | 50 |  |  | 50
|  |  | CN65+00 - CN65+20 | 1 | 20 |  |  | 20
|  |  | CN66+05 - CN66+75 | 1 | 70 |  |  | 70
|  |  | CN67+10 - CN67+20 | 1 | 10 |  |  | 10
|  |  | CN67+50 - CN67+90 | 1 | 40 |  |  | 40
[9 empty] | 295 | 253.86 | 74888.7
1.2.2 | RECRECIDOMUROS | ml | Recrecido de muros laterales en 20 centímetros sobre la altura actual
[9 empty] | 0 | 352.88 | 0
1.2.3 | REPARMUROS | ml | Reparación y regularización de coronación de muros para apoyo de losas prefabricadas
|  |  | CN28+75 - CN28+100 | 1 | 25 |  |  | 25
|  |  | CN29+00 - CN29+30 | 1 | 30 |  |  | 30
|  |  | CN29+70 - CN29+100 | 1 | 30 |  |  | 30
|  |  | CN59+15 - CN59+25 | 1 | 10 |  |  | 10
|  |  | CN62+70 - CN62+80 | 1 | 10 |  |  | 10
|  |  | CN64+00 - CN64+50 | 1 | 50 |  |  | 50
|  |  | CN65+00 - CN65+20 | 1 | 20 |  |  | 20
|  |  | CN66+05 - CN66+75 | 1 | 70 |  |  | 70
|  |  | CN67+10 - CN67+20 | 1 | 10 |  |  | 10
|  |  | CN67+50 - CN67+90 | 1 | 40 |  |  | 40
[9 empty] | 295 | 25.08 | 7398.6
1.3 | 1.3 |  | IMPERMEABILIZACIÓN CANAL NUEVO | [6 empty] | 5110.57
1.3.1 | IMPCN | ml | Impermeabilización mediante lámina de PVC de 1,5 mm, armadura de filtro de poliester termosoldadas sus juntas y anacladas mecánicamnete al soporte y adherida en perímetros , bajantes y puntos singulares de canal existente en desarrollo aproximado de 3,30 metros por metro o mediante manta de hormigón "Concrete Canvas" CC5 de 5,2 mm de espesor, de tejido tridimensional de fibras de polipropileno con mortero predosificado en seco en su interior y cara trasera de PVC de 0.49mm de espesor, solapes y desperdicios, incluso transporte a pie de obra, descarga del material en punto de acopio y traslado por medios manuales al punto de colocación en obra, instalación por medios manuales mediante andamiaje, escaleras de mano o similares, fijación directa tipo HILTI, o anclajes de expansión tipo HILTI DBZ 4,6/35, anclajes mecánicos tipo perno acero D12 B500S, hasta 500mm en taladro de 16mm; tornillería de unión de láminas, hidratación y acabado de las juntas. Totalmente terminado. Medido sobre superficie vista.
|  |  | Tramo CN30b - CN31 PK60- PK80 | 1 | 20 |  |  | 20
|  |  | Tramo CN31- CN31a PK0- PK40 | 1 | 40 |  |  | 40
[9 empty] | 60 | 73.84 | 4430.4
1.3.2 | UALINV030Mod | m | Remate perimetral en entrega de lámina impermeabilizante con paramento, incluida lámina impermeabilizante en bandas de terminación, rematada en la parte superior a un perfil prelaminado, fijado mecánicamente y posterior sellado con masilla de poliuretano, totalmente terminada, herramientas y demás medios auxiliares.
|  |  | Tramo CN19-CN20 (CN19+1) | 1 | 2.9 |  |  | 2.9
|  |  | Tramo CN22-CN23 (CN22+90) | 1 | 2.9 |  |  | 2.9
|  |  | Tramo CN30b - CN31 (CN30b+60- CN30b+80) | 2 | 2.9 |  |  | 5.8
|  |  | Tramo CN31-CN31a (CN31+00-CN31+40) | 2 | 2.9 |  |  | 5.8
[9 empty] | 17.4 | 39.09 | 680.17
1.4 | 1.4 |  | IMPERMEABILIZACIÓN MORTERO | [6 empty] | 26796.4
1.4.1 | UALINR070 | m2 | Membrana elástica de revestimiento e impermeabilización, a base de cemento con polímeros (PCC), de curado rápido, apto para puenteo de fisuras dinámicas y estáticas. Apto para el contacto con agua potable. Incluso medios auxiliares.
C
|  |  | Reparación e impermeabilización Interior del canal nuevo | 100 | 3.1 |  |  | 310
[9 empty] | 310 | 19.03 | 5899.3
1.4.2 | UALRFCANAL | m2 | Regularización remate superior y alzados de muros y solera canal con mortero reparación monocomponente mejorado con resinas de un espesores de 3 cm en solera y remate superior de muros y 1 cm en alzados de muros dado a llana tapando poros e irregularidades hasta conseguir una superficie lisa, en paramentos verticales y horizontales.
C
|  |  | Reparación e impermeabilización Interior del canal nuevo | 100 | 3.1 |  |  | 310
[9 empty] | 310 | 43.76 | 13565.6
1.4.3 | UALINCANAL | m2 | Impermeabilización de muros, al interior, con mortero hidrófugo de base cementosa modificado con polímeros monocomponente, aplicado sobre hormigón o mortero de regularización, con malla de fibra de vidrio y espesor de 3mm, previa limpieza y humectación del soporte hasta la saturación.
C
|  |  | Reparación e impermeabilización Interior del canal nuevo | 100 | 3.1 |  |  | 310
[9 empty] | 310 | 23.65 | 7331.5
1.5 | 1.5 |  | REPARACIÓN GRIETAS | [6 empty] | 4027.03
1.5.1 | UESR007 | m2 | Reparación estructural de muro de hormigón mediante aplicación manual de mortero ligero modificado con polímeros y nreforzado con fibras, de retracción compensada, MasterEmaco S5300 de BASF o similar, clase R3 según UNE-EN 1504-3, en capa 30mm de espesor medio, acabado fratasado.
|  |  | CN22-CN23 (CN22+8) | 1 | 3.1 | 0.2 |  | 0.62
|  |  | CN22-CN23 (CN22+80) | 3 | 3.1 | 0.2 |  | 1.86
|  |  | CN28-CN29 (CN28+30) | 1 | 20 | 0.2 |  | 4
|  |  | CN29-CN30 | 4 | 10 | 0.2 |  | 8
[9 empty] | 14.48 | 100.74 | 1458.72
1.5.2 | UESRSGc | m | Sellado de juntas de dilatación o fisuras o grietas mediante banda flexible e impermeable, de 20 cm de anchura, fijada y recubierta con resina epoxi de dos componentes o de poliuretano, sobre fondo de juntas y cordón de 1,5 cm de fondo y 1 cm de anchura realizado con sellante de poliuretano monocomponente, incluso formación de acanaladura con medios mecánicos para confinamiento del sellado en el caso de fisuras y medios auxiliares.
|  |  | CN22-CN23 (CN22+8) | 1 | 3.1 |  |  | 3.1
|  |  | CN22-CN23 (CN22+80) | 3 | 3.1 |  |  | 9.3
|  |  | CN28-CN29 (CN28+30) | 1 | 20 |  |  | 20
|  |  | CN29-CN30 | 4 | 10 |  |  | 40
[9 empty] | 72.4 | 29.76 | 2154.62
1.5.3 | UESR025 | m2 | Picado de muros para la eliminación de enfoscados o revocos antiguos de morteros cementosos o poliméricos, con un espesor de hasta 4 cm., ejecutado por procedimiento mecánico mediante pequeño martillo neumático accionado con un compresor portátil, incluso retirada y carga de escombros sobre contenedor o camión para posterior transporte a vertedero, sin deducción de huecos.
|  |  | CN22-CN23 (CN22+8) | 1 | 3.1 | 0.2 |  | 0.62
|  |  | CN22-CN23 (CN22+80) | 3 | 3.1 | 0.2 |  | 1.86
|  |  | CN28-CN29 (CN28+30) | 1 | 20 | 0.2 |  | 4
|  |  | CN29-CN30 | 4 | 10 | 0.2 |  | 8
[9 empty] | 14.48 | 28.57 | 413.69
1.5.4 | UEXDJ.b | m | Corte de junta con máquina en pavimento de hormigón en masa
[9 empty] | 0 | 3.69 | 0
1.5.5 | UESR060 | m3 | Relleno con morteros de base cementosa, monocomponentes, de naturaleza fluida, de retracción compensada y expansivos, con especificaciones según UNE-EN 1504-6, de huecos o grietas dentro de la masa de hormigón (confinados). Se incluyen los trabajos de preparación del soporte, encofrado, curado y todos los medios necesarios incluidos los auxiliares para la realización de los trabajos y la retirada por gestor autorizado de los residuos generados.
[9 empty] | 0 | 1837.84 | 0
1.6 | 1.6 |  | REACONDICIONAMIENTO CANAL NUEVO | [6 empty] | 2376.55
1.6.1 | UEXEC.a | m3 | Excavación para emplazamiento de cimentaciones o pequeñas obras de fábrica en tierras, reperfilado y compactación de la superficie excavada hasta el 100% del Proctor Modificado, refino, entibación, agotamiento, acopio seleccionado de la tierra vegetal existente y de los productos de la excavación para su posterior reutilización o transporte a acopio intermedio, incluso herramientas y demás medios auxiliares.
|  |  | CN22-CN23 (CN22+80) | 1 | 4 | 2 | 1 | 8
[9 empty] | 8 | 9.04 | 72.32
1.6.2 | UESEC.abb | m3 | Hormigón ciclópeo con hormigón HNE-15 y piedra en rama caliza, con una proporción de 50/50 en volumen, incluso fabricación, transporte, colocación y puesta en obra, herramientas y demás medios auxiliares.
|  |  | CN22-CN23 (CN22+80) | 1 | 4 | 2 | 1 | 8
[9 empty] | 8 | 84.55 | 676.4
1.6.3 | UESR007 | m2 | Reparación estructural de muro de hormigón mediante aplicación manual de mortero ligero modificado con polímeros y nreforzado con fibras, de retracción compensada, MasterEmaco S5300 de BASF o similar, clase R3 según UNE-EN 1504-3, en capa 30mm de espesor medio, acabado fratasado.
|  |  | CN22-CN23 (CN22+80) | 1 | 3.1 | 0.2 |  | 0.62
[9 empty] | 0.62 | 100.74 | 62.46
1.6.4 | UESR060mod | m3 | Relleno con morteros de base cementosa, monocomponentes, de naturaleza fluida, de retracción compensada y expansivos, con especificaciones según UNE-EN 1504-6, de huecos o grietas dentro de la masa de hormigón (confinados). Se incluyen los trabajos de preparación del soporte, encofrado, curado y todos los medios necesarios incluidos los auxiliares para la realización de los trabajos y la retirada por gestor autorizado de los residuos generados.
[9 empty] | 0 | 6468.86 | 0
1.6.5 | UESRSGc | m | Sellado de juntas de dilatación o fisuras o grietas mediante banda flexible e impermeable, de 20 cm de anchura, fijada y recubierta con resina epoxi de dos componentes o de poliuretano, sobre fondo de juntas y cordón de 1,5 cm de fondo y 1 cm de anchura realizado con sellante de poliuretano monocomponente, incluso formación de acanaladura con medios mecánicos para confinamiento del sellado en el caso de fisuras y medios auxiliares.
|  |  | CN22-CN23 (CN22+80) | 1 | 3.1 |  |  | 3.1
[9 empty] | 3.1 | 29.76 | 92.26
1.6.6 | UESR025 | m2 | Picado de muros para la eliminación de enfoscados o revocos antiguos de morteros cementosos o poliméricos, con un espesor de hasta 4 cm., ejecutado por procedimiento mecánico mediante pequeño martillo neumático accionado con un compresor portátil, incluso retirada y carga de escombros sobre contenedor o camión para posterior transporte a vertedero, sin deducción de huecos.
|  |  | CN22-CN23 (CN22+80) | 1 | 3.1 | 0.2 |  | 0.62
[9 empty] | 0.62 | 28.57 | 17.71
1.6.7 | UEXDJ.b | m | Corte de junta con máquina en pavimento de hormigón en masa
[9 empty] | 0 | 3.69 | 0
1.6.8 | UCCI030 | Ud | Jornada de inspección de tuberías de saneamiento, de cualquier diámetro, mediante cámara de video robotizada, con indicación de material, diámetro y pendiente, visualización individual circunferencial de juntas, incluso entrega de un informe escrito con todas las incidencias descritas y localizadas, reportaje fotográfico de las incidencias y reportaje videográfico de la inspección, según especificaciones Ordenanza M.C.P.
[9 empty] | 1 | 1228.7 | 1228.7
1.6.9 | UPLDP.ad | m | Tubería de drenaje de doble pared (interior lisa, exterior corrugada), circular de PVC, ø100 mm, incluso transporte a pie de obra, p.p. de uniones, piezas especiales y sujeciones a la solera, totalmente colocadada, herramientas y medios auxiliares.
|  |  | CN22-CN23 (CN22+80) | 1 | 10 |  |  | 10
[9 empty] | 10 | 4.43 | 44.3
1.6.10 | UEXRZFfbc | m3 | Relleno con grava 19-25 mm, en zanjas y pozos, incluso carga y transporte, extendido en zanja en tongadas horizontales de 30 cm. de espesor máximo, humectación, compactación vibratoria por medios mecánicos, refino de coronación y taludes, herramientas y medios auxiliares.
|  |  | CN22-CN23 (CN22+80) | 1 | 4 | 2 | 1 | 8
[9 empty] | 8 | 22.8 | 182.4
1.7 | 1.7 |  | RETIRADA DE PIEDRAS, RAÍCES, LÁMINAS | [6 empty] | 1162.88
1.7.1 | LIMP1 | Ud | Limpieza canales en túneles comprendiendo retirada de piedras desprendidas de la bóveda, láminas PVC, o corte y retirada de raices (se valora por hora).
|  |  | CN30b-CN31 Retirada lámina PVC rota | 8 |  |  |  | 8
|  |  | CN31-CN31a Retirada lámina PVC rota | 8 |  |  |  | 8
[9 empty] | 16 | 72.68 | 1162.88
2 | 2 |  | CANAL VIEJO | [6 empty] | 133077.3
2.1 | 2.1 |  | RECONSTRUCCIÓN CANAL VIEJO TRAMO CV18+50 - CV19+50 | [6 empty] | 59307.76
2.1.1 | RECVML |  | RECONSTRUCCIÓN CANAL VIEJO | [6 empty] | 56728.49
2.1.1.1 | UEXEC.c | m3 | Excavación para emplazamiento de cimentaciones o pequeñas obras de fábrica en cq. terreno, reperfilado y compactación de la superficie excavada hasta el 100% del Proctor Modificado, refino, entibación, agotamiento, acopio seleccionado de la tierra vegetal existente y de los productos de la excavación para su posterior reutilización o transporte a acopio intermedio, incluso herramientas y demás medios auxiliares.
|  |  | Según sección tipo plano 6. Reparaciones. Secciones (2/4) | 1 | 70 |  | 5.73 | 401.1
[9 empty] | 401.1 | 12.78 | 5126.06
2.1.1.2 | UEXDFbb | m3 | Demolición de obra de fábrica de hormigón en masa con retromartillo rompedor, incluso p.p. de maquinaria auxiliar de obra, según NTE/ADD. Incluye la carga a camión y descarga del mismo en vertedero. No incluye transporte a vertedero ni canon de vertido.
Según sección tipo plano 6. Reparaciones. Secciones (2/4)
|  |  | Demolición HM en tramo CV18+50 - CV19+50 | 1 | 70 |  | 0.94 | 65.8
[9 empty] | 65.8 | 16.39 | 1078.46
2.1.1.3 | UEXSE.abc | m3 | Escollera de piedra caliza con dimensiones similares a 50 x 50 cms. en cimentación y alzado hasta coronación, incluso carga, transporte, colocación, con una densidad de escollera no inferior a 1,9 Tn/m3, superficie regular en el frente de alzado visto, p.p. de excavación para cimentación, hormigón de trabado HM-20/P/I, material filtrante en el relleno del trasdós y tubería de drenaje ø160mm. en la parte inferior de éste, totalmente terminada, herramientas y demás medios auxiliares.
Según sección tipo plano 6. Reparaciones. Secciones (2/4)
|  |  | Escollera en tramo CV19+00 - CV19+15 | 1 | 15 |  | 3.97 | 59.55
[9 empty] | 59.55 | 100.08 | 5959.76
2.1.1.4 | UESEC.abb | m3 | Hormigón ciclópeo con hormigón HNE-15 y piedra en rama caliza, con una proporción de 50/50 en volumen, incluso fabricación, transporte, colocación y puesta en obra, herramientas y demás medios auxiliares.
Según sección tipo plano 6. Reparaciones. Secciones (2/4)
|  |  | Hormigón ciclópeo en tramo CV19+00 - CV19+15 | 1 | 15 |  | 3.56 | 53.4
[9 empty] | 53.4 | 84.55 | 4514.97
2.1.1.5 | UESEHLaaa | m3 | Hormigón de limpieza HL-150, con árido de tamaño máximo 20 mm. y consistencia seca-plástica, en presoleras, incluso fabricación, transporte, vertido, colocación y puesta en obra con grúa, consolidación vibratoria por medios mecánicos, curado posterior durante al menos 4 días, herramientas y medios auxiliares y de seguridad.
Según sección tipo plano 6. Reparaciones. Secciones (2/4)
|  |  | Hormigón de limpieza en tramo CV18+50 - CV19+50 | 1 | 70 |  | 0.23 | 16.1
[9 empty] | 16.1 | 153 | 2463.3
2.1.1.6 | USACH.bh | m | Tubería de hormigón armado, fabricado por compresión radial, con cemento SR, Ø int. 1000 mm, conforme a EN 1916 y su complemento UNE 127916, clase IV según clasificación tipo A (ASTM C-76M), espesor B, con campana, fresado de macho con acanaladura y junta de goma tipo delta alojada en la misma, según Norma UNE EN 681-1, con al menos dos bulones (arteones) para su manipulación, colocada en zanja, comprendiendo descarga, carga y transporte a lugar de empleo o acopio, incluso p.p. de cortes, pruebas de estanquidad y tacos de nivelación y limpieza. Totalmente colocada y puesta en servicio, herramientas y medios auxiliares de obra.
[9 empty] | 0 | 190.06 | 0
2.1.1.7 | UESEHA.cgbb | m3 | Hormigón armado HA-35/B/20/IV+Qa en soleras, alzados y losas de obras de fabrica, incluso fabricación, transporte, vertido por medio de camión bomba, colocación y puesta en obra, consolidación vibratoria por medios mecánicos, curado posterior durante al menos 4 días, p.p. de encofrado de juntas de construcción/retracción y de dilatación, herramientas y medios auxiliares.
Según sección tipo plano 6. Reparaciones. Secciones (2/4)
|  |  | Hormigón HA35 en tramo CV18+50 - CV19+50 | 1 | 70 |  | 1.02 | 71.4
[9 empty] | 71.4 | 174.81 | 12481.43
2.1.1.8 | UESEA.bb | kg | Acero para armar de resistencia característica 500 N/mm2, en cualquiera de los diámetros normalizados, en posesión del sello de calidad, preparado en taller u obra, montado y atado, incluye la parte proporcional de desperdicios, tolerancias legales, cortes, despuntes, arriostramientos, refuerzos auxiliares, separadores rígidos en cuadrícula de 50x50 cm., setas de protección, herramientas y medios auxiliares.
|  |  | Armado 40Kg/m3 hormigón | 40 | 70 |  | 1.02 | 2856
[9 empty] | 2856 | 1.68 | 4798.08
2.1.1.9 | UESEE.bba | m2 | Encofrado recto visto, en paramentos de hormigón de < 3 m. de altura media, realizado con tableros fenólicos de 27 mm de grueso, sobre soporte-armazón de madera, incluso durmientes, acodalamientos, pies derechos, elementos mecanizados de sujeción y anclaje, rascado y limpieza del hormigón acabado, desencofrado, herramientas y medios auxiliares.
|  |  | Caras interiores muros | 2 | 70 |  | 1.2 | 168
[9 empty] | 168 | 41.48 | 6968.64
2.1.1.10 | UESEE.baa | m2 | Encofrado recto oculto, en paramentos de hormigón de < 3 m. de altura media, realizado con tableros fenólicos de 27 mm de grueso, sobre soporte-armazón de madera, incluso durmientes, acodalamientos, pies derechos, elementos mecanizados de sujeción y anclaje, rascado y limpieza del hormigón acabado, desencofrado, herramientas y medios auxiliares.
|  |  | Caras exteriores muros | 2 | 70 |  | 1.4 | 196
[9 empty] | 196 | 29.94 | 5868.24
2.1.1.11 | UALINS060 | m | Junta de estanqueidad en unión de soleras con muros, con junta de bentonita de sodio expansiva, incluso p.p. de piezas especiales, amarres, sujecciones, totalmente terminada, herramientas y demás medios auxiliares.
|  |  | En unión solera muros | 2 | 70 |  |  | 140
|  |  | Para apoyo losa sobre muros | 2 | 70 |  |  | 140
[9 empty] | 280 | 13.92 | 3897.6
2.1.1.12 | UESR050 | Ud | Anclaje sobre fábrica de hormigón armado, mediante barra de acero B500S corrugada, introducida en taladro practicado sobre el soporte, de longitud hasta 50 cm, con brocas de rotación con coronas de widia o tungsteno, y fijada mediante un adhesivo químico estructural, comprendiendo: taladro sobre el soporte, de diámetro sensiblemente mayor al de la barra, soplado del taladro para eliminar detritus, impregnado de la barra con resina epoxi de dos componentes, tixotrópica, libre de disolventes y que tolere la humedad, e introducción en el taladro, dejando fraguar. Incluso cortes, retaceos, medios auxiliares y la retirada por gestor autorizado de los residuos generados.
Encuentro con canal existente. Cada 15 cm en solera y muros
| E |  | (a*b)/d | 2 | 3.56 |  | 0.15 | 47.47
[9 empty] | 47.47 | 18.83 | 893.86
2.1.1.13 | UEXRZSb | m3 | Relleno seleccionado con tierras procedentes de la excavación o préstamo, en zanjas, incluso carga y transporte, extendido en zanja en tongadas horizontales de 30 cm. de espesor máximo, humectación, compactación vibratoria por medios mecánicos, hasta alcanzar el 95% del Próctor Modificado, refino de coronación y taludes, herramientas y medios auxiliares.
Según sección tipo plano 6. Reparaciones. Secciones (2/4)
|  |  | Relleno seleccionado en tramo CV18+50 - CV19+50 | 1 | 70 |  | 3.84 | 268.8
|  |  | Tierra vegetal en tramo CV18+50 - CV19+50 | 1 | 70 |  | 1.29 | 90.3
[9 empty] | 359.1 | 4.68 | 1680.59
2.1.1.14 | UPAF0100 | m2 | Reperfilado de camino existente de acceso, comprendiendo los trabajos de reperfilado y compactación de la superficie hasta el 95% del Proctor Modificado, p.p. de excavación mecánica y/o aporte de suelo adecuado para regularización si fuera necesario, excavación y perfilado de cunetas laterales y taludes afectados, agotamiento, acopio seleccionado de la tierra vegetal existente para su posterior utilización, carga y transporte a la zona de acopio intermedio, herramientas y demás medios auxiliares.
|  |  | Según camino existente | 1 | 70 | 3 |  | 210
[9 empty] | 210 | 4.75 | 997.5
2.1.1.15 | UPLDP.bf1 | m | Tubería de drenaje corrugada abovedada de PVC ø160 mm, con base plana, incluso transporte a pie de obra, p.p. de uniones, piezas especiales y sujeciones a la solera mediante U de acero corrugado Ø8 B500S, totalmente colocadada, herramientas y medios auxiliares.
[9 empty] | 0 | 12.1 | 0
2.1.1.16 | UPLDGF.ab | m2 | Fieltro geotextil no tejido, de filamentos continuos de polipropileno virgen, ligados mecánicamente por agujado, peso de 150 g/m2, con función principal de filtración y separación, colocada en recubrimiento de material drenante, incluso p.p. de solapes >20 cms. y recortes, totalmente colocada, herramientas y medios auxiliares.
[9 empty] | 0 | 1.95 | 0
2.1.1.17 | UESR008 | m2 | Láminas nodulares en capa drenante exterior para estructura enterrada en contacto con el terreno
[9 empty] | 0 | 10.95 | 0
2.1.1.18 | UESEEC | m2 | Encofrado curvo visto, de cualquier tipo, en paramentos de hormigón, incluso clavazón, apeos, parte proporcional de berenjenos, espadas recuperables, pasamuros de P.V.C., relleno de pasamuros con mortero de cemento impermeable, rascado y limpieza del hormigón acabado, desencofrado, herramientas y medios auxiliares.
[9 empty] | 0 | 62.98 | 0
2.1.1.19 | UEXSE.bac | m3 | Escollera de piedra caliza con dimensiones similares a 50 x 50 cms. en cimentación y alzado hasta coronación, incluso carga, transporte, colocación, con una densidad de escollera no inferior a 1,9 Tn/m3, superficie regular en el frente de alzado visto, p.p. de excavación para cimentación, totalmente terminada, herramientas y demás medios auxiliares.
[9 empty] | 0 | 71.07 | 0
2.1.1.20 | UEXRZFcbc | m3 | Relleno con grava cemento con 100 kg/m3, en zanjas y pozos, incluso carga y transporte, extendido en zanja en tongadas horizontales de 30 cm. de espesor máximo, humectación, compactación vibratoria por medios mecánicos, hasta alcanzar el 98% del Próctor Modificado, refino de coronación y taludes, herramientas y medios auxiliares.
[9 empty] | 0 | 67.8 | 0
2.1.1.21 | UESEHLbcc | m3 | Hormigón no estructural HNE-20/P/20, de resistencia característica Fck=20 N/mm2, con árido de tamaño máximo 20 mm. y consistencia seca-plástica, en regularizaciones y rellenos, incluso fabricación, transporte, vertido, colocación y puesta en obra manual, consolidación vibratoria por medios mecánicos, curado posterior durante al menos 4 días, herramientas y medios auxiliares y de seguridad.
[9 empty] | 0 | 126.5 | 0
2.1.2 | UABOA1deaOF | Ud | Arqueta de hormigón HA-25/B/19/IIa, de 0.90x1.00 m de dimensiones interiores y 1.15 m de altura media interior, en zona no pavimentada, incluso excavación, relleno de tierra, hormigón, encofrado y desencofrado, armaduras, junta estanquidad Supercast H 25cm, juntas pasamuros, marco y tapa D 600 mm. colocado con sus 4 anclajes, pates, desagüe de arqueta, herramientas y medios auxiliares. | [6 empty] | 2579.27
2.1.2.1 | UEXEC.a | m3 | Excavación para emplazamiento de cimentaciones o pequeñas obras de fábrica en tierras, reperfilado y compactación de la superficie excavada hasta el 100% del Proctor Modificado, refino, entibación, agotamiento, acopio seleccionado de la tierra vegetal existente y de los productos de la excavación para su posterior reutilización o transporte a acopio intermedio, incluso herramientas y demás medios auxiliares.
[9 empty] | 7.39 | 9.04 | 66.81
2.1.2.2 | UEXRM.aa | m3 | Relleno seleccionado con tierras procedentes de la propia excavación o de préstamos, en trasdós de muros de obras de fábrica, exento de piedras mayores de 5 cm., incluso carga y transporte, extendido en capas, humectación, agotamiento y compactación en capas horizontales no superiores a 30 cm, hasta alcanzar el 95% del Proctor Modificado, totalmente terminado, herramientas y demás medios auxiliares.
[9 empty] | 4.35 | 8.5 | 36.98
2.1.2.3 | UESEHLaac | m3 | Hormigón de limpieza HL-150, con árido de tamaño máximo 20 mm. y consistencia seca-plástica, en presoleras, incluso fabricación, transporte, vertido, colocación y puesta en obra manual, consolidación vibratoria por medios mecánicos, curado posterior durante al menos 4 días, herramientas y medios auxiliares y de seguridad.
[9 empty] | 0.21 | 139.92 | 29.38
2.1.2.4 | UESEHA.abac | m3 | Hormigón armado HA-25/B/20/IIa en soleras, alzados y losas de obras de fabrica, incluso fabricación, transporte, vertido manual, colocación y puesta en obra, consolidación vibratoria por medios mecánicos, curado posterior durante al menos 4 días, p.p. de encofrado de juntas de construcción/retracción y de dilatación, herramientas y medios auxiliares.
[9 empty] | 2.59 | 152.83 | 395.83
2.1.2.5 | UESEE.bba | m2 | Encofrado recto visto, en paramentos de hormigón de < 3 m. de altura media, realizado con tableros fenólicos de 27 mm de grueso, sobre soporte-armazón de madera, incluso durmientes, acodalamientos, pies derechos, elementos mecanizados de sujeción y anclaje, rascado y limpieza del hormigón acabado, desencofrado, herramientas y medios auxiliares.
[9 empty] | 15.69 | 41.48 | 650.82
2.1.2.6 | UESEM.eba | m2 | Mallazo electrosoldado B 500 S formado por redondos ø10 mm. en cuadrícula de 15x15 cms., en posesión de sello de calidad, incluso p.p. de despuntes, desperdicios, solapes, esperas, separadores, totalmente colocado.
[9 empty] | 20.24 | 12.01 | 243.08
2.1.2.7 | UESEM.fba | m2 | Mallazo electrosoldado B 500 S formado por redondos ø12 mm. en cuadrícula de 15x15 cms., en posesión de sello de calidad, incluso p.p. de despuntes, desperdicios, solapes, esperas, separadores, totalmente colocado.
[9 empty] | 2.1 | 15.1 | 31.71
2.1.2.8 | UESEA.ba | kg | Acero para armar de resistencia característica 500 N/mm2, en cualquiera de los diámetros normalizados, en posesión del sello de calidad, preparado en taller u obra, montado y atado, incluye la parte proporcional de desperdicios, tolerancias legales, cortes, despuntes, arriostramientos, refuerzos auxiliares, separadores rígidos en cuadrícula de 50x50 cm., setas de protección, herramientas y medios auxiliares.
[9 empty] | 3.47 | 1.57 | 5.45
2.1.2.9 | UALINSBbbb | m | Junta de estanquidad para la utilización en juntas de estructuras de hormigón (de dilatación, retracción o construcción), con bateaguas de PVC de colocación central o externa, tipo Supercast SL de Fosroc o similar de iguales características técnicas, de 25 cm de anchura, apta para su uso en contacto con agua potable. Incluso p.p. de piezas especiales, amarres, soldaduras y sujeciones. Totalmente terminada, herramientas y demás medios auxiliares.
[9 empty] | 4.8 | 15.38 | 73.82
2.1.2.10 | USAPTDaaa | Ud | Marco y tapa de fundición dúctil ø 600 mm, abatible, con inscripción, clase D400, Modelo REXESS de Saint Gobain, con marco redondo, para carga de rotura 40 Tn., según Norma UNE-EN 124, incluso puesta a cota de la parte superior de arqueta o pozo mediante recortado o recrecido con hormigón armado in situ, encofrado, sellado de la junta recortada o puente de unión entre hormigones con resinas Epoxi y anclajes ø12 B500 S, nivelación del marco con 4 tornillos M-12 con doble tuerca anclados mediante tacos mecánicos expansivos, incluso recibido perimetral con hormigón HM-25, armadura circular ø12 B500 S, encofrado metálico, pruebas, totalmente colocado y puesta en servicio, herramientas y demás medios auxiliares.
[9 empty] | 1 | 258.03 | 258.03
2.1.2.11 | USAPTP100 | Ud | Pate trepador homologado, de polipropileno con varilla de acero ø 12mm, con tope de anclaje curvo en pozos de registro y plano en arquetas, colocado mediante ejecución de taladro no pasante y sellado con resinas epoxi, totalmente terminado, herramientas y demás medios auxiliares.
[9 empty] | 4 | 16.94 | 67.76
2.1.2.12 | USAPRAab | Ud | Módulo cilíndrico de Hormigón Armado prefabricado, de 50 cm de altura, en pozo de registro, de 1000 mm de diámetro interior y 120 mm de espesor, incluso acopios, p.p. de junta elástica entre recrecidos, pruebas, totalmente colocado y puesto en servicio, herramientas y demás medios auxiliares.
[9 empty] | 1 | 162.21 | 162.21
2.1.2.13 | USAPRCa | Ud | Módulo cónico de Hormigón Armado prefabricado, de 65 cm de altura, en pozo de registro, de diámetro interior 1000/600 mm y 120 mm. de espesor, incluso acopios, p.p. de junta elástica en unión con módulo inferior, pruebas, totalmente colocado y puesto en servicio, herramientas y demás medios auxiliares.
[9 empty] | 1 | 210.25 | 210.25
2.1.2.14 | UESR050 | Ud | Anclaje sobre fábrica de hormigón armado, mediante barra de acero B500S corrugada, introducida en taladro practicado sobre el soporte, de longitud hasta 50 cm, con brocas de rotación con coronas de widia o tungsteno, y fijada mediante un adhesivo químico estructural, comprendiendo: taladro sobre el soporte, de diámetro sensiblemente mayor al de la barra, soplado del taladro para eliminar detritus, impregnado de la barra con resina epoxi de dos componentes, tixotrópica, libre de disolventes y que tolere la humedad, e introducción en el taladro, dejando fraguar. Incluso cortes, retaceos, medios auxiliares y la retirada por gestor autorizado de los residuos generados.
|  |  | Un anclaje cada 15cm | 2 | 6 |  |  | 12
[9 empty] | 12 | 18.83 | 225.96
2.1.2.15 | UALINV030Mod | m | Remate perimetral en entrega de lámina impermeabilizante con paramento, incluida lámina impermeabilizante en bandas de terminación, rematada en la parte superior a un perfil prelaminado, fijado mecánicamente y posterior sellado con masilla de poliuretano, totalmente terminada, herramientas y demás medios auxiliares.
Encuentro con canal existente revestido de lámina de PVC
|  |  | Laterales | 2 | 1.2 |  |  | 2.4
|  |  | Solera | 1 | 0.7 |  |  | 0.7
T
[9 empty] | 3.1 | 39.09 | 121.18
2.2 | 2.2 |  | RENOVACIÓN BÓVEDA CANAL VIEJO | [6 empty] | 44161.47
2.2.1 | RENLOSACV | ml | Renovación estructural de losa de canal existente mediante reconstrucción de la misma con hormigón armado prefabricado o in situ.
|  |  | CV24+60 - CV24+65 | 1 | 5 |  |  | 5
|  |  | CV31+20 - CV31+50 | 1 | 30 |  |  | 30
|  |  | CV49 - CV50 | 1 | 80 |  |  | 80
[9 empty] | 115 | 256.65 | 29514.75
2.2.2 | REPARMUROS | ml | Reparación y regularización de coronación de muros para apoyo de losas prefabricadas
|  |  | CV24+60 - CV24+65 | 1 | 5 |  |  | 5
|  |  | CV31+20 - CV31+50 | 1 | 30 |  |  | 30
|  |  | CV49 - CV50 | 1 | 80 |  |  | 80
[9 empty] | 115 | 25.08 | 2884.2
2.2.3 | RECRECIDOMUROS | ml | Recrecido de muros laterales en 20 centímetros sobre la altura actual
|  |  | CV24+60 - CV24+65 | 0.25 | 5 |  |  | 1.25
|  |  | CV31+20 - CV31+50 | 0.25 | 30 |  |  | 7.5
|  |  | CV49 - CV50 | 0.25 | 80 |  |  | 20
[9 empty] | 28.75 | 352.88 | 10145.3
2.2.4 | UESR060mod | m3 | Relleno con morteros de base cementosa, monocomponentes, de naturaleza fluida, de retracción compensada y expansivos, con especificaciones según UNE-EN 1504-6, de huecos o grietas dentro de la masa de hormigón (confinados). Se incluyen los trabajos de preparación del soporte, encofrado, curado y todos los medios necesarios incluidos los auxiliares para la realización de los trabajos y la retirada por gestor autorizado de los residuos generados.
|  |  | Piedra despredida bóveda | 20 | 0.25 | 0.2 | 0.25 | 0.25
[9 empty] | 0.25 | 6468.86 | 1617.22
2.3 | 2.3 |  | IMPERMEABILIZACIÓN LÁMINA PVC | [6 empty] | 16315.42
2.3.1 | IMPCV | ml | Impermeabilización mediante lámina de PVC de 1,5 mm, armadura de filtro de poliester termosoldadas sus juntas y anacladas mecánicamnete al soporte y adherida en perímetros , bajantes y puntos singulares de canal existente en desarrollo aproximado de 3,30 metros por metro o mediante manta de hormigón "Concrete Canvas" CC5 de 5,2 mm de espesor, de tejido tridimensional de fibras de polipropileno con mortero predosificado en seco en su interior y cara trasera de PVC de 0.49mm de espesor, solapes y desperdicios, incluso transporte a pie de obra, descarga del material en punto de acopio y traslado por medios manuales al punto de colocación en obra, instalación por medios manuales mediante andamiaje, escaleras de mano o similares, fijación directa tipo HILTI, o anclajes de expansión tipo HILTI DBZ 4,6/35, anclajes mecánicos tipo perno acero D12 B500S, hasta 500mm en taladro de 16mm; tornillería de unión de láminas, hidratación y acabado de las juntas. Totalmente terminado. Medido sobre superficie vista.
|  |  | Tramo CV20-CV21 (CV20+50) | 1 | 1 | 1 |  | 1
|  |  | Tramo CV24-CV25 (CV24+80) | 1 | 5 | 3.1 |  | 15.5
|  |  | Tramo CV26-CV27 (CV26+15) | 1 | 15 | 1.2 |  | 18
|  |  | Tramo CV27-CV28 (CV27+00-CV27+40) | 1 | 40 | 3.1 |  | 124
|  |  | Tramo CV34-CV35 (CV34+85-CV34+90) | 1 | 5 | 3.1 |  | 15.5
[9 empty] | 174 | 72.11 | 12547.14
2.3.2 | UALINV030Mod | m | Remate perimetral en entrega de lámina impermeabilizante con paramento, incluida lámina impermeabilizante en bandas de terminación, rematada en la parte superior a un perfil prelaminado, fijado mecánicamente y posterior sellado con masilla de poliuretano, totalmente terminada, herramientas y demás medios auxiliares.
|  |  | Tramo CV15-CV16 (CV15+10) | 1 | 4 |  |  | 4
|  |  | Tramo CV16-CV16a (CV16+15) | 1 | 6 |  |  | 6
|  |  | Tramo CV20-CV21 (CV21) | 1 | 4 |  |  | 4
|  |  | Tramo CV24-CV25 (CV24+80) | 1 | 3.1 |  |  | 3.1
|  |  | Tramo CV27-CV28 (CV27+00-CV27+40) | 2 | 3.1 |  |  | 6.2
|  |  | Tramo CV33-CV34 (CV33+05-CV33+15) | 1 | 10 |  |  | 10
|  |  | Tramo CV33-CV34 (CV33+20-CV33+30) | 1 | 10 |  |  | 10
|  |  | Tramo CV33-CV34 (CV33+45-CV33+55) | 1 | 10 |  |  | 10
|  |  | Tramo CV34-CV35 (CV34+10-CV34+20) | 2 | 20 |  |  | 40
|  |  | Tramo CV34-CV35 (CV34+90) | 1 | 3.1 |  |  | 3.1
[9 empty] | 96.4 | 39.09 | 3768.28
2.4 | 2.4 |  | IMPERMEABILIZACIÓN MORTERO | [6 empty] | 2506.76
2.4.1 | UALINR070 | m2 | Membrana elástica de revestimiento e impermeabilización, a base de cemento con polímeros (PCC), de curado rápido, apto para puenteo de fisuras dinámicas y estáticas. Apto para el contacto con agua potable. Incluso medios auxiliares.
C
|  |  | Interior del canal viejo | 10 | 2.9 |  |  | 29
[9 empty] | 29 | 19.03 | 551.87
2.4.2 | UALRFCANAL | m2 | Regularización remate superior y alzados de muros y solera canal con mortero reparación monocomponente mejorado con resinas de un espesores de 3 cm en solera y remate superior de muros y 1 cm en alzados de muros dado a llana tapando poros e irregularidades hasta conseguir una superficie lisa, en paramentos verticales y horizontales.
C
|  |  | Interior del canal viejo | 10 | 2.9 |  |  | 29
[9 empty] | 29 | 43.76 | 1269.04
2.4.3 | UALINCANAL | m2 | Impermeabilización de muros, al interior, con mortero hidrófugo de base cementosa modificado con polímeros monocomponente, aplicado sobre hormigón o mortero de regularización, con malla de fibra de vidrio y espesor de 3mm, previa limpieza y humectación del soporte hasta la saturación.
C
|  |  | Interior del canal nuevo | 10 | 2.9 |  |  | 29
[9 empty] | 29 | 23.65 | 685.85
2.5 | 2.5 |  | REPARACIÓN GRIETAS | [6 empty] | 7151.89
2.5.1 | UESR025 | m2 | Picado de muros para la eliminación de enfoscados o revocos antiguos de morteros cementosos o poliméricos, con un espesor de hasta 4 cm., ejecutado por procedimiento mecánico mediante pequeño martillo neumático accionado con un compresor portátil, incluso retirada y carga de escombros sobre contenedor o camión para posterior transporte a vertedero, sin deducción de huecos.
|  |  | CV7-CV8 | 1 | 10 | 0.2 |  | 2
|  |  | CV11-CV12 | 1 | 5 | 1.2 |  | 6
|  |  | CV30-CV31 | 1 | 5 | 0.2 |  | 1
|  |  | CV31-CV32 | 2 | 10 | 0.2 |  | 4
|  |  | CV37-CV38 | 1 | 20 | 0.2 |  | 4
|  |  | CV41-CV42 | 1 | 5 | 0.2 |  | 1
|  |  | CV41-CV42 | 1 | 5 | 1.2 |  | 6
|  |  | CV50-CV51 | 1 | 10 | 0.2 |  | 2
|  |  | CV51-CV52 | 1 | 20 | 0.2 |  | 4
[9 empty] | 30 | 28.57 | 857.1
2.5.2 | UESR007 | m2 | Reparación estructural de muro de hormigón mediante aplicación manual de mortero ligero modificado con polímeros y nreforzado con fibras, de retracción compensada, MasterEmaco S5300 de BASF o similar, clase R3 según UNE-EN 1504-3, en capa 30mm de espesor medio, acabado fratasado.
|  |  | CV7-CV8 | 1 | 10 | 0.2 |  | 2
|  |  | CV11-CV12 | 1 | 5 | 1.2 |  | 6
|  |  | CV30-CV31 | 2 | 10 | 0.2 |  | 4
|  |  | CV37-CV38 | 1 | 20 | 0.2 |  | 4
|  |  | CV41-CV42 | 1 | 5 | 0.2 |  | 1
|  |  | CV41-CV42 | 1 | 5 | 1.2 |  | 6
|  |  | CV50-CV51 | 1 | 10 | 0.2 |  | 2
|  |  | CV51-CV52 | 1 | 20 | 0.2 |  | 4
[9 empty] | 29 | 100.74 | 2921.46
2.5.3 | UESRSGc | m | Sellado de juntas de dilatación o fisuras o grietas mediante banda flexible e impermeable, de 20 cm de anchura, fijada y recubierta con resina epoxi de dos componentes o de poliuretano, sobre fondo de juntas y cordón de 1,5 cm de fondo y 1 cm de anchura realizado con sellante de poliuretano monocomponente, incluso formación de acanaladura con medios mecánicos para confinamiento del sellado en el caso de fisuras y medios auxiliares.
|  |  | CV7-CV8 | 1 | 10 |  |  | 10
|  |  | CV11-CV12 | 1 | 5 |  |  | 5
|  |  | CV30-CV31 | 1 | 5 |  |  | 5
|  |  | CV31-CV32 | 2 | 10 |  |  | 20
|  |  | CV37-CV38 | 1 | 20 |  |  | 20
|  |  | CV41-CV42 | 1 | 5 | 0.2 |  | 1
|  |  | CV50-CV51 | 1 | 20 |  |  | 20
|  |  | CV51-CV52 | 1 | 20 |  |  | 20
[9 empty] | 101 | 29.76 | 3005.76
2.5.4 | UESR060 | m3 | Relleno con morteros de base cementosa, monocomponentes, de naturaleza fluida, de retracción compensada y expansivos, con especificaciones según UNE-EN 1504-6, de huecos o grietas dentro de la masa de hormigón (confinados). Se incluyen los trabajos de preparación del soporte, encofrado, curado y todos los medios necesarios incluidos los auxiliares para la realización de los trabajos y la retirada por gestor autorizado de los residuos generados.
|  |  | CV7-CV8 | 1 | 10 | 0.1 | 0.1 | 0.1
|  |  | CV11-CV12 | 1 | 5 | 0.1 | 0.1 | 0.05
|  |  | CV30-CV31 | 1 | 5 | 0.1 | 0.1 | 0.05
[9 empty] | 0.2 | 1837.84 | 367.57
2.6 | 2.6 |  | REACONDICIONAMIENTO CANAL VIEJO
2.7 | 2.7 |  | RETIRADA DE PIEDRAS, RAÍCES, LÁMINAS | [6 empty] | 3634
2.7.1 | LIMP1 | Ud | Limpieza canales en túneles comprendiendo retirada de piedras desprendidas de la bóveda, láminas PVC, o corte y retirada de raices (se valora por hora).
|  |  | CV7-CV8 Corte y retirada de raíces | 4 |  |  |  | 4
|  |  | CV11-CV12 Corte y retirada de raíces | 4 |  |  |  | 4
|  |  | CV26-CV27 Retirada piedra bóveda | 2 |  |  |  | 2
|  |  | CV27-CV28 Retirada lámina PVC rota | 8 |  |  |  | 8
|  |  | CV30-CV31 Corte y retirada de raices | 8 |  |  |  | 8
|  |  | CV31-CV32 Retirada piedras bóveda | 8 |  |  |  | 8
|  |  | CV50-CV51 Retirada piedras bóveda | 8 |  |  |  | 8
|  |  | CV51-CV52 Retirada piedras bóveda | 8 |  |  |  | 8
[9 empty] | 50 | 72.68 | 3634
2.8 | INFPLCAa |  | Rehabilitación de los canales de Arteta, por método ....... Precio medio de la rehabilitación de un canal independientemente de que la causa del fallo afecte a la losa, los hastiales o la solera. Incluye sólamente uno de los dos canales que discurren paralelos.
[9 empty] | 0 | 418 | 0
3 | 3 |  | RCD | [6 empty] | 3623.29
3.1 | URCTC020 | mk | m3.km de transporte de tierras, piedras, áridos, escombros o cualquier otro residuo de la construcción o demolición sobre camión, volumen medido sobre perfil, y distancia mínima por carretera medida en sentido de ida, incluso vuelta.
|  |  | Distancia estimada a gestor autorizado | 24.06 | 134.85 |  |  | 3244.49
[9 empty] | 3244.69 | 0.31 | 1005.85
3.2 | URCTC010 | m3 | Carga sobre camión de tierras, piedras, aridos o escombros, medido s/camión, con medios mecánicos, incluso p.p. de costes indirectos.
Demoliciones de HM en tramos de canales
|  |  | CN28+75 - CN28+100 | 1 | 25 |  | 0.16 | 4
|  |  | CN29+00 - CN29+30 | 1 | 30 |  | 0.16 | 4.8
|  |  | CN29+70 - CN29+100 | 1 | 30 |  | 0.16 | 4.8
|  |  | CN59+15 - CN59+25 | 1 | 10 |  | 0.16 | 1.6
|  |  | CN62+70 - CN62+80 | 1 | 10 |  | 0.16 | 1.6
|  |  | CN64+00 - CN64+50 | 1 | 50 |  | 0.16 | 8
|  |  | CN65+00 - CN65+20 | 1 | 20 |  | 0.16 | 3.2
|  |  | CN66+05 - CN66+75 | 1 | 70 |  | 0.16 | 11.2
|  |  | CN67+10 - CN67+20 | 1 | 10 |  | 0.16 | 1.6
|  |  | CN67+50 - CN67+90 | 1 | 40 |  | 0.16 | 6.4
|  |  | CV18+50 - CV19+50 | 1 | 70 |  | 0.94 | 65.8
|  |  | CV24+60 - CV24+65 | 1 | 5 |  | 0.19 | 0.95
|  |  | CV31+20 - CV31+50 | 1 | 30 |  | 0.19 | 5.7
|  |  | CV49 - CV50 | 1 | 80 |  | 0.19 | 15.2
[9 empty] | 134.85 | 1.52 | 204.97
3.3 | URCTCb | m3 | Tasa en concepto de gestión en planta de tratamiento, perteneciente a gestor autorizado en operaciones de valorización R5, de residuos no peligrosos de construcción o demolición pétreos (Códigos LER 17.01: Hormigón, ladrillos, tejas y materiales cerámicos) seleccionados.
Demoliciones de HM en tramos de canales
|  |  | CN28+75 - CN28+100 | 1 | 25 |  | 0.16 | 4
|  |  | CN29+00 - CN29+30 | 1 | 30 |  | 0.16 | 4.8
|  |  | CN29+70 - CN29+100 | 1 | 30 |  | 0.16 | 4.8
|  |  | CN59+15 - CN59+25 | 1 | 10 |  | 0.16 | 1.6
|  |  | CN62+70 - CN62+80 | 1 | 10 |  | 0.16 | 1.6
|  |  | CN64+00 - CN64+50 | 1 | 50 |  | 0.16 | 8
|  |  | CN65+00 - CN65+20 | 1 | 20 |  | 0.16 | 3.2
|  |  | CN66+05 - CN66+75 | 1 | 70 |  | 0.16 | 11.2
|  |  | CN67+10 - CN67+20 | 1 | 10 |  | 0.16 | 1.6
|  |  | CN67+50 - CN67+90 | 1 | 40 |  | 0.16 | 6.4
|  |  | CV18+50 - CV19+50 | 1 | 70 |  | 0.94 | 65.8
|  |  | CV24+60 - CV24+65 | 1 | 5 |  | 0.19 | 0.95
|  |  | CV31+20 - CV31+50 | 1 | 30 |  | 0.19 | 5.7
|  |  | CV49 - CV50 | 1 | 80 |  | 0.19 | 15.2
[9 empty] | 134.85 | 17.89 | 2412.47
3.4 | URCTCa | m3 | Tasa en concepto de vertido de tierras y rocas sin contaminar (Código LER 17.05.04) en vertedero perteneciente a gestor autorizado en operaciones de eliminación (D5).
[9 empty] | 0 | 2.35 | 0
4 | 4 |  | SYS | [6 empty] | 1457.98
4.1 | PA001 |  | P. A. Seguridad y Salud
[9 empty] | 1 | 1457.98 | 1457.98
5 | 5 |  | SEÑALIZACIÓN Y BALIZAMIENTO | [6 empty] | 3217.03
5.1 | USED034 | m | Barrera de contención peatonal formada por vallas de 3,5 m de longitud por 2 m. de alto, formada por malla electrosoldada y postes de acero galvanizado, sobre pies de materiales plásticos (termoplástico reciclado negro) de al menos 24 kg de peso, para cerramiento de la zona de obras, normalizada, incluso colocación y desmontaje, elementos de unión y soportes, preparación del terreno, cimentaciones y anclajes necesarios, totalmente colocada, herramientas y demás medios auxiliares (amortizable en 3 usos).
[9 empty] | 10 | 9.25 | 92.5
5.2 | USED042 | m | Barrera de contención peatonal formada por vallas autónomas plásticas de 2,5 m. de longitud y 1,10 de altura, normalizada, provista de enganches laterales para la alineación y fijación, incluso sujeción al suelo, colocación y retirada (amortizable en 3 usos).
[9 empty] | 10 | 12.55 | 125.5
5.3 | USSCM010 | Ud | Pasarela peatonal sobre zanja de ancho superior a 1,50 metros, para uso peatonal, con plataforma de 0,90 m de ancho mínimo, homologada, de capacidad máxima de carga 400 kg según UNE-EN 12811-3, incluso preparación de los apoyos, barandillas laterales extraíbles de 1 m de altura con rodapié y travesaño central, rampas de acceso, vallado de la embocadura de entrada y salida, señalización y medios auxiliares, incluido montaje y desmontaje, p.p. de mantenimiento durante la obra y reposición de materiales, totalmente colocada (amortizable en 10 usos).
[9 empty] | 0 | 89.77 | 0
5.4 | USED020 | m | Barrera de seguridad rígida (TD-1) portátil, roja y blanca, incluso rellena de agua o arena para evitar su vuelco, incluido colocación y retirada (amortizable en 5 usos).
[9 empty] | 10 | 16.93 | 169.3
5.5 | USEB010 | m | Cinta de balizamiento plástica pintada en colores rojo y blanco, reflectante, incluso soportes, colocación y desmontaje.
[9 empty] | 77.79 | 0.85 | 66.12
5.6 | USEB020 | m | Malla de polietileno de alta densidad, con tratamiento para protección de ultravioletas, color naranja, de 1 m de altura, tipo stopper, sujeta a soportes de barra de acero corrugado de longitud y diámetro adecuados, hincados en el terreno. Incluso p/p de montaje, tapones protectores tipo seta (amortizables en 3 usos), mantenimiento en condiciones seguras durante todo el periodo de tiempo que se requiera y desmontaje.
| E |  | (a*b)/c
|  |  | Canal nuevo | 1 | 809.01 | 3 |  | 269.67
|  |  | Canal viejo | 1 | 605.79 | 3 |  | 201.93
[9 empty] | 471.6 | 3.33 | 1570.43
5.7 | USEB032 | Ud | Cono de tráfico reglamentario, de 70 cm. de altura (TB-6), en PVC, reflectante, incluso colocación y retirada (amortizable en 3 usos).
[9 empty] | 0 | 11.97 | 0
5.8 | USEV010 | Ud | Cartel indicativo de riesgo, tamaño A4, sin soporte metálico, incluso colocación y desmontado.
[9 empty] | 0 | 11.14 | 0
5.9 | USEV012 | Ud | Cartel indicativo de riesgo, tamaño A3, sin soporte metálico, incluso colocación y desmontado.
[9 empty] | 2 | 13.34 | 26.68
5.10 | USEV015 | Ud | Cartel informativo combinado de obra, de 1,0x0,70 m., sin soporte metálico, incluso colocación y desmontado.
[9 empty] | 2 | 16.64 | 33.28
5.11 | USEV020 | Ud | Cartel indicativo de riesgo, tamaño A3, con soporte metálico de hierro galvanizado 80x40x2 mm. y 1,3 m. de altura. Incluso anclajes para señales de código según norma UNE 135312, parte proporcional de apertura de pozo, hormigonado, colocación y desmontaje. (3 usos)
[9 empty] | 0 | 97.75 | 0
5.12 | USEVaab | Ud | Señal de obra de peligro (TP), triangular, de tamaño normal (lado 90 mm), reflexiva de clase RA2 y troquelada, normalizada, con soporte metálico de hierro galvanizado 80x40x2 mm. y 1,5 m. de altura. Incluso anclajes para señales de código según norma UNE 135312, colocación, vigilancia, mantenimiento y desmontaje (amortizable en 4 usos).
[9 empty] | 3 | 73.06 | 219.18
5.13 | USEVbab | Ud | Señal de obra de reglamentación (TR), circular, de tamaño normal (Ø 60 mm), reflexiva de clase RA2 y troquelada, normalizada, con soporte metálico de hierro galvanizado 80x40x2 mm. y 1,5 m. de altura. Incluso anclajes para señales de código según norma UNE 135312, colocación, vigilancia, mantenimiento y desmontaje (amortizable en 4 usos).
[9 empty] | 6 | 70.47 | 422.82
5.14 | USEVdab | Ud | Señal de obra de indicación (TS 210-860), rectangular, de tamaño normal (altura letra 20), reflexiva de clase RA2 y troquelada, normalizada, con soporte metálico de hierro galvanizado 80x40x2 mm. y 1,5 m. de altura. Incluso anclajes para señales de código según norma UNE 135312, colocación, vigilancia, mantenimiento y desmontaje (amortizable en 4 usos).
[9 empty] | 3 | 163.74 | 491.22