## Hoja1
Presupuesto
Código | NatC | Ud | Resumen | Comentario | N | Longitud | Anchura | Altura | Cantidad | CanPres | Pres | ImpPres
01 | Capítulo |  | Demoliciones y desescombro | [6 empty] | 1 | 8063.66 | 8063.66
E01 | Partida | m | desmontajes de barandas horizontales | [6 empty] | 588 | 6.5 | 3822
Demolición de estructuras mixtas, formadas por jácenas de hormigón armado y pilares metálicos (sin forjados) o viceversa, por medios manuales, incluyendo limpieza y retirada de escombros a pie de carga, sin transporte al vertedero y con p.p. de medios auxiliares, y sin medidas de protección colectivas. Medida la superficie de forjado sin descontar huecos. Demolición según Capítulo 36 del Código Estructural y NTE-ADD/1975-15-16. Máquinas y herramientas con marcado CE según Directiva 2006/42/CE.
|  |  |  | banda este | 2 | 2 | 49 | 0 | 196
|  |  |  | banda oeste | 2 | 2 | 11 | 0 | 44
[5 empty] | 2 | 2 | 6 | 0 | 24
[5 empty] | 2 | 2 | 2 | 0 | 8
[5 empty] | 2 | 2 | 3 | 0 | 12
[5 empty] | 2 | 2 | 16 | 0 | 64
|  |  |  | fondo norte | 2 | 2 | 31 | 0 | 124
|  |  |  | fondo sur | 2 | 2 | 3 | 0 | 12
[5 empty] | 2 | 2 | 26 | 0 | 104
[9 empty] | Total E01 | 588 | 6.5 | 3822
E02 | Partida | ud | cortes de bases | [6 empty] | 134 | 26.5 | 3551
Corte en hormigón mediante equipo de corte de disco diamantado, para un espesor máximo de corte de 30 cm, con refrigeración de disco con agua; válido para soportes en vertical o inclinados; incluyendo replanteo de corte, implantación del equipo, preparación de la zona de trabajo y ejecución del corte; i/p.p. de transporte de maquinaria, desmontaje y limpieza del tajo y retirada de escombros a pie de carga. Máquinas y herramientas con marcado CE según Directiva 2006/42/CE.
|  |  |  | banda este | 50 | 0 | 0 | 0 | 50
|  |  |  | banda oeste | 12 | 0 | 0 | 0 | 12
[5 empty] | 7 | 0 | 0 | 0 | 7
[5 empty] | 3 | 0 | 0 | 0 | 3
[5 empty] | 4 | 0 | 0 | 0 | 4
[5 empty] | 16 | 0 | 0 | 0 | 16
|  |  |  | fondo norte | 32 | 0 | 0 | 0 | 32
|  |  |  | fondo sur | 3 | 0 | 0 | 0 | 3
[5 empty] | 7 | 0 | 0 | 0 | 7
[9 empty] | Total E02 | 134 | 26.5 | 3551
E05 | Partida | m | CORTE perfil acero conformado CON DISCO e=30 cm | [6 empty] | 0.6 | 132.93 | 79.76
Corte transvesal en estrucutir metálica mediante equipo de corte de disco diamantado, para un espesor máximo de corte de 30 cm, con refrigeración de disco con agua; válido para soportes en vertical o inclinados; incluyendo replanteo de corte, implantación del equipo, preparación de la zona de trabajo y ejecución del corte; i/p.p. de transporte de maquinaria, desmontaje y limpieza del tajo y retirada de escombros a pie de carga. Máquinas y herramientas con marcado CE según Directiva 2006/42/CE.
|  |  |  | postes HEB 300 | 2 | 0.3 | 0 | 0 | 0.6
[9 empty] | Total E05 | 0.6 | 132.93 | 79.76
E03 | Partida | m² | abujardado de hormigón de las bases | [6 empty] | 4.62 | 40 | 184.8
Abujardado de superficie de corte de homgón con disco previa limpieza de zona a tratar. Medida la unidad terminada. I/p.p. de medios auxiliares
|  |  |  | banda este | 50 | 0.2 | 0.15 | 0 | 1.5
|  |  |  | banda oeste | 12 | 0.2 | 0.15 | 0 | 0.36
[5 empty] | 7 | 0.2 | 0.15 | 0 | 0.21
[5 empty] | 3 | 0.2 | 0.15 | 0 | 0.09
[5 empty] | 4 | 0.2 | 0.15 | 0 | 0.12
[5 empty] | 16 | 0.2 | 0.15 | 0 | 0.48
|  |  |  | fondo norte | 32 | 0.2 | 0.15 | 0 | 0.96
|  |  |  | fondo sur | 3 | 0.2 | 0.15 | 0 | 0.09
[5 empty] | 27 | 0.2 | 0.15 | 0 | 0.81
[9 empty] | Total E03 | 4.62 | 40 | 184.8
E04 | Partida | t | CARGA, TRANSPORTE Y CANON PLANTA RCD <10 km MAQ/CAM. ESCOMBRO LIMPIO | [6 empty] | 23.62 | 18.04 | 426.1
Carga y transporte de escombros limpios (sin maderas, chatarra, plásticos...) a planta de residuos de construcción autorizado por transportista autorizado (por la Consejería de Medio Ambiente de la Comunidad Autónoma correspondiente), a una distancia menor de 10 km, considerando ida y vuelta, en camiones basculantes de hasta 15 t de peso, cargados con pala cargadora media, incluso canon de vertedero, sin medidas de protección colectivas. Según Real Decreto 105/2008, de 1 de febrero por el que se regula la producción y gestión de los residuos de construcción y demolición.
|  |  |  | banda este | 50 | 0.9 | 0.2 | 0.15 | 3.38 | 2.5
|  |  |  | banda oeste | 12 | 0.9 | 0.2 | 0.15 | 0.81 | 2.5
[5 empty] | 7 | 0.9 | 0.2 | 0.15 | 0.47 | 2.5
[5 empty] | 3 | 0.9 | 0.2 | 0.15 | 0.2 | 2.5
[5 empty] | 4 | 0.9 | 0.2 | 0.15 | 0.27 | 2.5
[5 empty] | 16 | 0.9 | 0.2 | 0.15 | 1.08 | 2.5
|  |  |  | fondo norte | 32 | 0.9 | 0.2 | 0.15 | 2.16 | 2.5
|  |  |  | fondo sur | 3 | 0.9 | 0.2 | 0.15 | 0.2 | 2.5
[5 empty] | 27 | 0.9 | 0.2 | 0.15 | 1.82 | 2.5
|  |  |  | bandillas | 0 | 0 | 0 | 0 | 0
|  |  |  | banda este | 98 | 2 | 0.15 | 0.1 | 7.35 | 2.5
|  |  |  | banda oeste | 22 | 2 | 0.15 | 0.1 | 1.65 | 2.5
[5 empty] | 12 | 2 | 0.15 | 0.1 | 0.9 | 2.5
[5 empty] | 4 | 2 | 0.15 | 0.1 | 0.3 | 2.5
[5 empty] | 6 | 2 | 0.15 | 0.1 | 0.45 | 2.5
[5 empty] | 32 | 2 | 0.15 | 0.1 | 2.4 | 2.5
|  |  |  | postes HEB200 | 2 | 1.5 | 0 | 0 | 0.18 | 0.0613
[9 empty] | Total E04 | 23.62 | 18.04 | 426.1
[9 empty] | Total 01 | 1 | 8063.66 | 8063.66
02 | Capítulo |  | Barandillas | [6 empty] | 1 | 84000 | 84000
E06 | Partida | m | Valla tubular de acero galvanizado roscado d70*2 mm, altura 1 ,05 y postes cada 2.5 m | [6 empty] | 280 | 300 | 84000
Suministro y colocación de valla tubular roscada de perfiles tubulares de acero galvanizado de 70 mm de diametro y 2 mm de pared, unidos mediante piezas de T y L , con apoyos verticales cada 2,50 m y barandilla apouyo horizontal superior, ambos de tubo galvanizado de 70 mm a una altura de 1,05 m, fijado a base de hormigón en solera mediante embutido en la misma realizado con perforadora tubular con maquina perforadora y empotramiento de 30 cm en la base, fijado con mortero rápido, incluidos recibido, remates de pavimento y limpieza, asi como recortes y adaptaciones a las medidas reales y pasos.
[9 empty] | Total 02 | 1 | 84000 | 84000
03 | Capítulo |  | Albañilería | [6 empty] | 1 | 334.67 | 334.67
E07 | Partida | u | DESTOCONADO ÁRBOL d>50 cm CON TRANSPORTE A VERTEDERO <10km | [6 empty] | 2 | 40.55 | 81.1
Destoconado de árbol de diámetro mayor de 50 cm, hasta una profundidad no inferior a 50 cm por debajo de la rasante de explanación, incluso carga y transporte a vertedero o planta de reciclaje del tocón y relleno de tierra compactada del hueco resultante y con parte proporcional de medios auxiliares. Conforme a ORDEN FOM/1382/2002-PG3-Art.300 y RD 105/2008.
|  |  |  | salida vestuarios | 2 | 0 | 0 | 0 | 2
[9 empty] | Total E07 | 2 | 40.55 | 81.1
E08 | Partida | m³ | EXCAVACIÓN VACIADO MANUAL DE TERRENOS COMPACTOS <2 m A BORDES | [6 empty] | 1.35 | 41.39 | 55.88
Excavación a cielo abierto en vaciados, hasta 2 m de profundidad en terrenos compactos por medios manuales, con extracción de tierras a los bordes, sin carga ni transporte al vertedero, incluida parte proporcional de medios auxiliares. Según CTE DB-SE-C y NTE-ADV.
|  |  |  | arcorques | 2 | 1.5 | 1.5 | 0.3 | 1.35
[9 empty] | Total E08 | 1.35 | 41.39 | 55.88
E09 | Partida | m² | COMPACTACIÓN TERRENO CIELO ABIERTO MECÁNICO C/APORTE | [6 empty] | 4.5 | 15.39 | 69.26
Compactación de terrenos a cielo abierto, por medios mecánicos, con aporte de tierras, incluido regado de los mismos, sin definir grado de compactación mínimo y con parte proporcional de medios auxiliares. Según CTE DB-SE-C Y UNE 103500:1994.
|  |  |  | alcorques | 2 | 1.5 | 1.5 | 0 | 4.5
[9 empty] | Total E09 | 4.5 | 15.39 | 69.26
E10 | Partida | m² | SOLERA HORMIGÓN EN MASA HM-20/B/40/XC1, XC2 o XC3 VERT. MANUAL e=20 cm | [6 empty] | 4.5 | 28.54 | 128.43
Solera de hormigón en masa HM-20/B/40/XC1, XC2 o XC3, elaborado en central, de resistencia característica a compresión 20 MPa (N/mm2), de consistencia blanda, tamaño máximo del árido de 40 mm, en elementos enterrados, o interiores sometidos a humedades relativas medias-altas (>65%) o a condensaciones, o elementos exteriores con alta precipitación; con un espesor medio de 20 cm. Totalmente realizada; i/p.p. de vertido por medios manuales, extendido, vibrado y regleado. Según normas Código Estructural y NTE-RSS. Componentes del hormigón con marcado CE y DdP (Declaración de prestaciones) según Reglamento (UE) 305/2011.
|  |  |  | alcorques | 2 | 1.5 | 1.5 | 0 | 4.5
[9 empty] | Total E10 | 4.5 | 28.54 | 128.43
[9 empty] | Total 03 | 1 | 334.67 | 334.67
04 | Capítulo |  | Alumbrado | [6 empty] | 1 | 7025 | 7025
E11 | Partida | u | desmontaje de luminaria led | [6 empty] | 4 | 30 | 120
Desmontaje de luminria LED sobre pote de 4 metros y traslado a almacenes municipales para depósito, manteniendo la instalación para nueva luminaria.
|  |  |  | acceso al campo | 4 | 0 | 0 | 0 | 4
[9 empty] | Total E11 | 4 | 30 | 120
E12 | Partida | ud | brazo de desdoble de luminarias para báculos rectos de 4 metros | [6 empty] | 5 | 150 | 750
Instalación de pieza de desdoble de baculo de 4 metros para montaje de 2 luminarias opuestas, incluso colocación, medios auxiliares de elevación, fijación y cableado del mismo, totalmente terminado, probado y sellado.
|  |  |  | báculos de acceso | 4 | 0 | 0 | 0 | 4
|  |  |  | báculo de vestuarios | 1 | 0 | 0 | 0 | 1
[9 empty] | Total E12 | 5 | 150 | 750
E13 | Partida | u | LUMINARIA LED PLANA VIARIO ALUMINIO 4900 lm | [6 empty] | 10 | 615.5 | 6155
Luminaria LED forma plana, para colocar sobre poste o lateral de 42-60 o 60-76 mm de diámetro de acoplamiento e inclinación (-15º, -10º, -5º, 0,5º, 10º, 15º); carcasa y marco de aluminio inyectado a alta presión y cierre de vidrio plano templado, grado de protección IP66 - IK08 / Clase II y aislamiento clase F, según UNE-EN60598 y EN-50102. Óptica de haz medio, equipado con módulo LED de 4900 lm y consumo de 42 W con Tª de color blanco neutro (3000 K), fuente de alimentación y driver integrado; altura de montaje recomendada de 4 a 8 m, para alumbrado de viales. Con curva asimétrica. Con marcado CE según Reglamento (UE) 305/201. Instalado, incluyendo replanteo, elementos de anclaje y conexionado.
|  |  |  | accesos | 4 | 0 | 0 | 0 | 4
|  |  |  | antiguo parque | 4 | 0 | 0 | 0 | 4
|  |  |  | vestuarios | 2 | 0 | 0 | 0 | 2
[9 empty] | Total E13 | 10 | 615.5 | 6155
[9 empty] | Total 04 | 1 | 7025 | 7025
05 | Capítulo |  | Seguridad y Salud | [6 empty] | 1 | 3150 | 3150
3% sobre PEM de obra (105.000)
[9 empty] | Total 0 | 1 | 102573.33 | 102573.33
Note on A3: Código del concepto. Ver colores en "Entorno de trabajo: Apariencia"
Note on B3: Naturaleza del concepto (ver menú contextual)
Note on C3: Unidad principal de medida del concepto
Note on D3: Descripción corta. Ver colores en "Entorno de trabajo: Apariencia"
Note on E3: Descripción corta de la línea de medición
Note on F3: Columna A: Número de unidades iguales de la línea de medición
Note on G3: Columna B: Longitud de la línea de medición
Note on H3: Columna C: Anchura de la línea de medición
Note on I3: Columna D: Altura de la línea de medición
Note on J3: Cantidad Verde: Referencia a otra partida
Note on K3: Rendimiento o cantidad presupuestada
Note on L3: Precio unitario en el presupuesto
Note on M3: Importe del presupuesto