## Hoja1
REHABILITACIÓN DE EDIFICIOS EXISTENTES EN BAR CON COCINA Y TIEND
Presupuesto
Código | Nat | Ud | Resumen | Comentario | N | Longitud | Anchura | Altura | Parcial | CanPres | PrPres | ImpPres
R001 | Capítulo |  | ACTUACIONES PREVIAS Y DEMOLICIONES | [6 empty] | 1 | 0 | 0
0
D40CI015 | Partida | m² | DESMONTADO CUBRICIÓN TEJA CURVA | [6 empty] | 109.7 | 0 | 0
m². Desmontado por medios manuales de cubierta de teja curva sobre tabla de ripia para recuperación, (aprovechamiento 40%), i/desmontado de tabla, limas, canalones, encuentros con paramentos, bajada, apilado, almacenaje y retirada de escombros con carga en camión y transporte a vertedero, incluida parte proporcional de medios auxiliares.
|  |  |  | Parcela 12 |  |  |  |  | 0
|  |  |  | Cubierta | 2 | 8.52 | 3.85 |  | 65.6
|  |  |  | Parcela 11 |  |  |  |  | 0
|  |  |  | Cubierta | 1 | 44.1 |  |  | 44.1
[9 empty] | D40CI015 | 109.7 |  | 0
D01AG010 | Partida | m² | DEMOLICIÓN ENTABLADO MADERA CUBIERTA | [6 empty] | 65.6 | 0 | 0
m². Demolición, por medios manuales, de entablado de madera en cubierta, i/retirada de escombros con carga y tansporte a vertedero, medios auxiliares de obra y p.p. de costes indirectos, s/ NTE/ADD-4.
|  |  |  | Parcela 12 |  |  |  |  | 0
[5 empty] | 2 | 8.52 | 3.85 |  | 65.6
[9 empty] | D01AG010 | 65.6 |  | 0
D01AG020 | Partida | m² | DEMOLICIÓN ENTRAMADO MADERA CUBIERTA | [6 empty] | 65.6 | 0 | 0
m². Demolición de entramado de vigas y correas de madera en cubierta, por medios manuales, i/retirada de escombros con garga de carga y transporte a vertedero, medios auxiliares de obra y p.p. de costes indirectos, según NTE/ADD-7 y 8.
|  |  |  | Parcela 12 |  |  |  |  | 0
[5 empty] | 2 | 8.52 | 3.85 |  | 65.6
[9 empty] | D01AG020 | 65.6 |  | 0
D01QA010 | Partida | m² | DEM. FORJADO MADERA A MANO | [6 empty] | 46.5 | 0 | 0
m². Demolición de forjado de vigas y correas de madera y revoltón por medios manuales, i/retirada de escombros con garga de carga y transporte a vertedero, medios auxiliares de obra y p.p. de costes indirectos, s/ NTE/ADD-11.
|  |  |  | Parcela 12 |  |  |  |  | 0
[5 empty] | 1 | 46.5 |  |  | 46.5
[9 empty] | D01QA010 | 46.5 |  | 0
D40CF015 | Partida | m³ | DESMONTAJE CANTERÍA POSTERIOR UTILIZACIÓN | [6 empty] | 22.08 | 0 | 0
m³. Desmontaje de canterías y mampostería en muros para posterior utilización de la piedra, i/p.p. andamiaje y traslado del material a la zona de almacenaje.
U01AA501 | Mano de obra | h | Cuadrilla A | [6 empty] | 0 | 44.95 | 0
h. Cuadrilla A de albañilería, cuantificando para su formación 1,00 h de oficial de primera, 1,00 h de ayudante y 0,50 h de peón suelto.
U01AA007 | Mano de obra | h | Oficial primera | [6 empty] | 1 | 19.03 | 19.03
U01AA009 | Mano de obra | h | Ayudante | [6 empty] | 1 | 17.36 | 17.36
U01AA011 | Mano de obra | h | Peón suelto | [6 empty] | 0.5 | 17.12 | 8.56
[9 empty] | U01AA501 |  | 44.95 | 0
%CI | Otros | % | Costes indirectos..(s/total) | [7 empty] | 7 | 0
|  |  |  | Parcela 12 |  |  |  |  | 0
|  |  |  | Fachada plaza planta primera | 1 | 7.3 | 0.62 | 1.8 | 8.15
|  |  |  | Medianera planta primera | 1 | 8.3 | 0.62 | 2.45 | 12.61
|  |  |  | Fachada oeste planta primera | 1 | 1.5 | 0.62 | 0.5 | 0.47
|  |  |  | Pilar planta baja | 1 | 0.6 | 0.6 | 2.36 | 0.85
[9 empty] | D40CF015 | 22.08 | 0 | 0
D01CA501 | Partida | m³ | APERTURA HUECO (>1,00 m²) MAMPOSTERÍA MANO | [6 empty] | 6.02 | 0 | 0
m³. Apertura, por medios manuales, de huecos mayores de 1,00 m². de superficie, en muros de fábrica de mampostería recibida con morteros pobres, apertura de mechimales y formación de mochetas con piedra labrada, i/retirada de escombros a pie de carga, apeo del hueco hasta adintelar, medios auxiliares de obra y p.p. de costes indirectos.
|  |  |  | Parcela 12 |  |  |  |  | 0
|  |  |  | Acceso (PE-PC) | 1 | 4.1 | 0.62 | 1.8 | 4.58
|  |  |  | V3 | 1 | 1.08 | 0.62 | 2.15 | 1.44
[9 empty] | D01CA501 | 6.02 |  | 0
RFIOJJIOP | Partida | m² | APERTURA DE ZANJA SANEAMIENTO | [6 empty] | 5.08 | 0 | 0
Apertura de zanja para formación de colector de saneamiento, profundidad máxima 60 cm sobre terreno existente, previa eliminación de pavimento existente de solera de hormigón en masa de 20 cm , se embocara en acometida existente en zona de ampliación, se comprobará la cota existente. Incluso retirada de tierras y carga sobre camión para posterior transporte a vertedero o planta de reciclaje.
[5 empty] | 1 | 3.62 | 0.4 |  | 1.45
[5 empty] | 1 | 9.07 | 0.4 |  | 3.63
[9 empty] | RFIOJJIOP | 5.08 |  | 0
D01MD020 | Partida | m² | LEVANTADO BARANDILLAS | [6 empty] | 15.23 | 0 | 0
m². Levantado de barandilla metálica existente en parcela 11, por medios manuales, i/traslado y apilado de material en el lugar de acopio para su reutilización y p.p. de costes indirectos, según NTE/ADD-18.
U01AA011 | Mano de obra | h | Peón suelto | [7 empty] | 17.12 | 0
%CI | Otros | % | Costes indirectos..(s/total) | [7 empty] | 7 | 0
|  |  |  | Parcela 11 | 1 | 6.5 |  | 1 | 6.5
[5 empty] | 1 | 2.7 |  | 1 | 2.7
[5 empty] | 1 | 0.56 |  | 1 | 0.56
[5 empty] | 1 | 3.07 |  | 1 | 3.07
[5 empty] | 1 | 2.4 |  | 1 | 2.4
[9 empty] | D01MD020 | 15.23 | 0 | 0
D01KA301 | Partida | m² | CORTE PAVIMENTO HORMIGÓN C/DISCO | [6 empty] | 6.64 | 0 | 0
m². Corte de pavimento ó solera de hormigón en masa (medidas de longitud por profundidad de corte), con cortadora de disco diamante, en suelo de calles ó calzadas, i/replanteo, maquinaria auxiliar de obra y p.p. de costes indirectos.
U01AA008 | Mano de obra | h | Oficial segunda | [7 empty] | 18.07 | 0
U01AA010 | Mano de obra | h | Peón especializado | [7 empty] | 17.15 | 0
U02AP001 | Maquinaria | h | Cortadora hormigón disco diamante | [7 empty] | 4.6 | 0
%CI | Otros | % | Costes indirectos..(s/total) | [7 empty] | 7 | 0
|  |  |  | Zanja saneamiento | 2 | 15 |  | 0.2 | 6
[5 empty] | 2 | 0.4 |  | 0.2 | 0.16
|  |  |  | arqueta | 4 | 0.6 |  | 0.2 | 0.48
[9 empty] | D01KA301 | 6.64 | 0 | 0
D01KA050 | Partida | m² | LEV. PAV. CONTINUO HORMIGÓN EN MASA | [6 empty] | 6 | 0 | 0
m². Levantado de pavimento continuo de hormigón en masa, mediante compresor de 2000 L/min, i/retirada de escombros con carga a camión o contyenedor y transporte a vertedero, maquinaria auxiliar de obra y p.p. de costes indirectos.
|  |  |  | Zanja saneamiento | 1 | 15 | 0.4 |  | 6
[9 empty] | D01KA050 | 6 |  | 0
D01KA310 | Partida | m² | CORTE PAVIMENTO ASFÁLTICO C/DISCO | [6 empty] | 2.41 | 0 | 0
m². Corte de pavimento ó solera de aglomerado asfáltico ó mezcla bituminosa (medidas de longitud por profundidad de corte), con cortadora de disco diamante, en suelo de calles ó calzadas, i/replanteo, maquinaria auxiliar de obra y p.p. de costes indirectos.
U01AA008 | Mano de obra | h | Oficial segunda | [7 empty] | 18.07 | 0
U01AA010 | Mano de obra | h | Peón especializado | [7 empty] | 17.15 | 0
U02AP001 | Maquinaria | h | Cortadora hormigón disco diamante | [7 empty] | 4.6 | 0
%CI | Otros | % | Costes indirectos..(s/total) | [7 empty] | 7 | 0
|  |  |  | Terraza exterior | 2 | 4.5 |  | 0.15 | 1.35
[5 empty] | 1 | 7.05 |  | 0.15 | 1.06
[9 empty] | D01KA310 | 2.41 | 0 | 0
D01KA035 | Partida | m² | LEV. CALZADA AGLOMERADO ASFÁLTICO C/RETRO-PALA | [6 empty] | 31.73 | 0 | 0
m². Levantado de calzada de aglomerado asfáltico, de 15 cm de espesor, con retro-pala excavadora, i/retirada de escombros con cargaen camión o contenedor y transporte y vertido a vertedero y p.p. de costes indirectos.
|  |  |  | Terraza exterior | 1 | 4.5 | 7.05 |  | 31.73
[9 empty] | D01KA035 | 31.73 |  | 0
R03IM020 | Partida | ud | DESMONTADO INST. ELÉCTRICA MEDIA | [6 empty] | 1 | 0 | 0
Desmontado de red de instalación eléctrica, incluido audiovisuales, con grado de complejidad media con recuperación de elementos, tubos, cajas, mecanismos, para una superficie de abastecimiento de 100 m2, incluso, retirada de escombros y carga sobre camión, para posterior transporte a vertedero.
[5 empty] | 1 |  |  |  | 1
[9 empty] | R03IM020 | 1 |  | 0
[9 empty] | R001 | 1 | 0 | 0
R002 | Capítulo |  | MOVIMIENTO DE TIERRAS Y DRENAJE | [6 empty] | 1 | 0 | 0
D02EP061 | Partida | m³ | EXCAV. MINI-RETRO TERRENO FLOJO EN INTERIOR | [6 empty] | 28.53 | 0 | 0
m³. Excavación en interior, en terreno de consistencia floja, por medios manuales y con mini-retroexcavadora, con extracción de tierra y carga a camión o contenedor, en vaciado, i/p.p. de costes indirectos.
|  |  |  | Parlela 12 |  |  |  |  | 0
|  |  |  | Vaciado | 1 | 47.5 |  | 0.56 | 26.6
|  |  |  | Zapata P1 | 1 | 0.85 | 0.85 | 0.45 | 0.33
|  |  |  | Zapata P2 | 1 | 1.1 | 1.1 | 0.45 | 0.54
|  |  |  | Arranque escalera | 1 | 1.16 | 0.5 | 0.45 | 0.26
|  |  |  | Apoyo escalera | 1 | 1 | 0.5 | 0.45 | 0.23
|  |  |  | Zanjas saneamiento | 1 | 1.6 | 0.4 | 0.15 | 0.1
[5 empty] | 1 | 2.8 | 0.4 | 0.15 | 0.17
[5 empty] | 1 | 3.75 | 0.4 | 0.15 | 0.23
|  |  |  | Arqueta | 1 | 0.6 | 0.6 | 0.2 | 0.07
[9 empty] | D02EP061 | 28.53 |  | 0
INHCDIH | Partida | m3 | EXCAVACIÓN A CIELO ABIERTO POR MEDIOS MECÁNICOS | [6 empty] | 9.61 | 0 | 0
Excavación a cielo abierto, en suelo de arcilla blanda, con medios mecánicos, y carga a camión y transporte a vertedero.
|  |  |  | Terraza exyterior | 1 | 7.05 | 4.5 | 0.2 | 6.35
|  |  |  | Cajeado zapatas muretes | 1 | 4.5 | 0.5 | 0.7 | 1.58
[5 empty] | 1 | 4.8 | 0.5 | 0.7 | 1.68
[9 empty] | INHCDIH | 9.61 |  | 0
JKWYIBDF | Partida | m³ | RELLENO EXTENDIDO Y COMPACTADO DE TIERRAS PARA IGUALAR COTAS | [6 empty] | 6.35 | 0 | 0
m³. Relleno, extendido y compactado de tierras, por medios mecánicos o manuales, con apisonadora , en tongadas de 30 cm de espesor, se usarán las tierras procedentes de la propia excavación que puedan ser usadas, y el resto se rellenará con material de aporte, regado y p.p. de costes indirectos. Incluido el material de aporte necesario. SE CONSIDERA UN 100% DE LO EXCAVADO COMO TIERRAS PROPIAS
|  |  |  | Terraza exterior | 1 | 7.05 | 4.5 | 0.2 | 6.35
[9 empty] | JKWYIBDF | 6.35 |  | 0
RFIOJJIOP | Partida | m² | APERTURA DE ZANJA SANEAMIENTO | [6 empty] | 6.36 | 0 | 0
Apertura de zanja para formación de colector de saneamiento, profundidad máxima 60 cm sobre terreno existente, previa eliminación de pavimento existente de solera de hormigón en masa de 20 cm , se embocara en acometida existente en zona de ampliación, se comprobará la cota existente. Incluso retirada de tierras y carga sobre camión para posterior transporte a vertedero o planta de reciclaje.
[5 empty] | 1 | 15 | 0.4 |  | 6
[5 empty] | 1 | 0.6 | 0.6 |  | 0.36
[9 empty] | RFIOJJIOP | 6.36 |  | 0
D02VK401 | Partida | m³ | TRANSPORTE TIERRAS 10/20 km CARGA MECÁNICA | [6 empty] | 34.89 | 0 | 0
m³. Transporte de tierras procedentes de excavación a vertedero, con un recorrido total comprendido entre 10 y 20 Km, en camión volquete de 10 t, i/carga por medios mecánicos y p.p. de costes indirectos.
A03CA005 | Material | h | CARGADORA S/NEUMÁTICOS C=1,30 m³ | [6 empty] | 0 | 55.35 | 0
h. Pala cargadora sobre neumáticos con una potencia de 107 CV (145 kW) con cuchara dentada de capacidad 1,65 m³, con un peso total de 12.600 kg, de la casa Volvo ó similar, con un alcance de descarga de 3.810 mm, carga de basculación recta de 9.290 kg, fuerza de elevación a altura máxima de 162,1 kN, fuerza de arranque 119,9 kN, capacidad colmada 1,65 m³, ángulo máximo de excavación a 58°, fuerza hidraúlica de elevación a nivel del suelo 162,1 kN, longitud total de la máquina 7.120 mm, altura sobre el nivel del suelo de 303 mm, control por palanca única, dirección controlada por la transmisión ó por los frenos, i/ retirada y colocación del lugar de las obras.
U02FA001 | Maquinaria | h | Pala cargadora 1,30 m³ | [6 empty] | 1 | 24 | 24
U%10 | Otros | % | Amortización y otros gastos | [6 empty] | 0.24 | 10 | 2.4
U02SW001 | Partida | L | Gasóleo A | [6 empty] | 15 | 1.93 | 28.95
[9 empty] | A03CA005 |  | 55.35 | 0
A03FB010 | Material | h | CAMIÓN BASCULANTE 10 t | [6 empty] | 0 | 61.68 | 0
h. Camión basculante de dos ejes con una potencia de 138 CV DIN (102kW), y capacidad para un peso total a tierra de 10 t con 4 tiempos y 4 cilindros en línea, de la casa Iveco ó similar, capaz de desarrollar una velocidad máxima cargada de 50 km/h, una carga de 10,9 Tn y una capacidad de caja a ras de 5 m³ y de 9 m³ colmada, con un radio de giro de 5,35 mt, longitud total máxima de 6.125 mm, anchura total máxima de 2.120 mm, distancia entre ejes 3.200 mm, suspensión mediante ballestas parabólicas, barra de torsión estabilizadora de diámetro 45 mm, frenos tipo duplex y duoservo con recuperación automática.
U02JA003 | Maquinaria | h | Camión 10 t basculante | [6 empty] | 1 | 28 | 28
U%10 | Otros | % | Amortización y otros gastos | [6 empty] | 0.28 | 10 | 2.8
U02SW001 | Partida | L | Gasóleo A | [6 empty] | 16 | 1.93 | 30.88
[9 empty] | A03FB010 |  | 61.68 | 0
%CI | Otros | % | Costes indirectos..(s/total) | [7 empty] | 7 | 0
[5 empty] | 1 |  |  |  | 28.53 | =R002 D02EP061
[5 empty] | 1 |  |  |  | 6.36 | =R002 RFIOJJIOP
[9 empty] | D02VK401 | 34.89 | 0 | 0
D02VK508 | Partida | m³ | CANON DE VERTIDO 2,50 €/m³ TIERRA | [6 empty] | 34.89 | 0 | 0
m³. Canon de vertido de tierras al vertedero con un precio de 2,50 €/m³, i/tasas y p.p. de costes indirectos.
U02FW005 | Partida | m³ | Canon de vertido tierra a vertedero | [6 empty] | 1 | 5.4 | 5.4
%CI | Otros | % | Costes indirectos..(s/total) | [6 empty] | 0.054 | 7 | 0.38
[5 empty] | 1 |  |  |  | 28.53 | =R002 D02EP061
[5 empty] | 1 |  |  |  | 6.36 | =R002 RFIOJJIOP
[9 empty] | D02VK508 | 34.89 |  | 0
UGFNCEQILF | Partida | m² | ENCACHADO EN CAJA PARA BASE DE SOLERA DE 15 CM DE ESPESOR | [6 empty] | 78.88 | 0 | 0
Encachado en caja para base de solera de 15 cm de espesor, mediante relleno y extendido en tongadas de espesor no superior a 15 cm de gravas procedentes de cantera caliza de 40/80 mm; y posterior compactación mediante equipo manual con bandeja vibrante, sobre la explanada homogénea y nivelada.
|  |  |  | Parcela 12 | 1 | 47.15 |  |  | 47.15
|  |  |  | Terraza exterior | 1 | 4.5 | 7.05 |  | 31.73
[9 empty] | UGFNCEQILF | 78.88 |  | 0
FJKNEVE | Partida | m² | LÁMINA SEPARADORA DE POLIETILENO | [6 empty] | 78.88 | 0 | 0
Lámina separadora de polietileno, de 0,15 mm de espesor y 138 g/m² de masa superficial, colocada sobre el terreno o sobre un encachado. Incluye: Colocación de la lámina separadora. Resolución de solapes y uniones. Criterio de medición de proyecto: Superficie medida según documentación gráfica de Proyecto. Criterio de medición de obra: Se medirá la superficie realmente ejecutada según especificaciones de Proyecto, incluyendo las entregas y los solapes.
|  |  |  | Parcela 12 |  |  |  |  | 0
|  |  |  | Sobre garva | 1 | 47.15 |  |  | 47.15
|  |  |  | Terraza exterior | 1 | 4.5 | 7.05 |  | 31.73
[9 empty] | FJKNEVE | 78.88 |  | 0
[9 empty] | R002 | 1 | 0 | 0
R003 | Capítulo |  | ESTRUCTURA | [6 empty] | 1 | 0 | 0
3.1 | Capítulo |  | CIMENTACIÓN | [6 empty] | 1 | 0 | 0
D04EF010 | Partida | m³ | HORMIGÓN LIMP. HL-150/P/20 VERTIDO MANUAL | [6 empty] | 0 | 0 | 0
m³. Hormigón en masa HL-150/P/20 de dosificación 150 kg/m³, con tamaño máximo del árido de 20 mm elaborado en central para un desplazamiento máximo a la obra de 10 km para limpieza y nivelado de fondos de cimentación, incluso vertido por medios manuales, vibrado y colocación. El espesor mínimo será de 10 cm, según CTE/DB-SE-C y Código Estructural 2021.
U01AA011 | Mano de obra | h | Peón suelto | [7 empty] | 17.12 | 0
A02FA400 | Material | m³ | HORMIGÓN HL-150/P/20 CENTRAL | [6 empty] | 0 | 75 | 0
m³. Hormigón en masa para limpieza HL-150/P/20 kg/m³, con cemento EN 197-1- CEM II/B-P 42,5 R según RC-16, arena de río y árido rodado tamaño máximo 20 mm, elaborado en central para un desplazamiento máximo a la obra de 10 km, para vibrar y consistencia plástica, puesto en obra, con p.p. de mermas y cargas incompletas. Según Código Estructural 2021. CRITERIO DE MEDICIÓN Y PRECIO: El precio incluye el transporte hasta un radio de 10 km de la central (20 km en ida y vuelta). Si la obra estuviera a más distancia de la central habría que incrementar el coste del transporte utilizando la partida A02TA103 y considerando solo la distancia de ida.(El precio incluye el transporte hasta un radio de 10 km de la central. Si la obra estuviera a más distancia de la central habría que incrementar el coste del transporte según partida).
U04MA100 | Material | m³ | Hormigón HL-150/P/20 de central (hasta un radio de10 km de la ce | [6 empty] | 1 | 75 | 75
[9 empty] | A02FA400 |  | 75 | 0
%CI | Otros | % | Costes indirectos..(s/total) | [7 empty] | 7 | 0
[9 empty] | D04EF010 |  | 0 | 0
D04IC055 | Partida | m³ | HORMIGÓN HA-25/P/20/XC3 ZAPATAS V. M. | [6 empty] | 0 | 0 | 0
m³. Hormigón armado HA-25/P/20/XC3 N/mm², con tamaño máximo del árido de 20 mm, elaborado en central para un desplazamiento máximo a la obra de 10 km en relleno de zapatas de cimentación, i/armadura B-500 S (51 kg/m³), vertido por medios manuales, vibrado y colocación. Según CTE/DB-SE-C y Código Estructural 2021. Incluso armaduras de espera de los pilares u otros elementos, alambre de atar, separadores y tubos para paso de instalaciones.
U01AA011 | Mano de obra | h | Peón suelto | [7 empty] | 17.12 | 0
A02FA723 | Material | m³ | HORMIGÓN HA-25/P/20/XC1-4 CENTRAL | [6 empty] | 0 | 96 | 0
m³. Hormigón para armar de resistencia HA-25/P/20/XC1-4 Nmm², con cemento EN 197-1- CEM II/B-P 42,5 R según RC-16 arena de río y árido rodado tamaño máximo 20 mm, elaborado en central para un desplazamiento máximo a la obra de 10 km para vibrar y consistencia plástica, puesto en obra, con p.p. de mermas y cargas incompletas. Según Código Estructural 2021. CRITERIO DE MEDICIÓN Y PRECIO: El precio incluye el transporte hasta un radio de 10 km de la central (20 km en ida y vuelta). Si la obra estuviera a más distancia de la central habría que incrementar el coste del transporte utilizando la partida A02TA103 y considerando solo la distancia de ida.(El precio incluye el transporte hasta un radio de 10 km de la central. Si la obra estuviera a más distancia de la central habría que incrementar el coste del transporte según partida).
U04MA723 | Material | m³ | Hormigón HA-25/P/20/XC1-4 central (hasta un radio de10 km de la | [6 empty] | 1 | 96 | 96
[9 empty] | A02FA723 |  | 96 | 0
D04AA201 | Partida | kg | ACERO CORRUGADO B 500-S | [6 empty] | 0 | 1.91 | 0
kg. Acero corrugado B 500-S incluso cortado, doblado, armado y colocado en obra, i/p.p. de mermas, solapes y despuntes. Según Código Estructural 2021.
U01FA201 | Mano de obra | h | Oficial 1ª ferralla | [6 empty] | 0.008 | 19 | 0.15
U01FA204 | Mano de obra | h | Ayudante ferralla | [6 empty] | 0.008 | 18 | 0.14
U06AA001 | Material | kg | Alambre atar 1,3 mm | [6 empty] | 0.005 | 1.95 | 0.01
U06GG001 | Material | kg | Acero corrugado B 500-S en rama barras 6/12 m i/ transporte | [6 empty] | 1.05 | 1.41 | 1.48
%CI | Otros | % | Costes indirectos..(s/total) | [6 empty] | 0.018 | 7 | 0.13
[9 empty] | D04AA201 |  | 1.91 | 0
%CI | Otros | % | Costes indirectos..(s/total) | [7 empty] | 7 | 0
[9 empty] | D04IC055 |  | 0 | 0
GFBJMF | Partida | m² | ENCOFRADO METÁLICO PARA ZAPATA CORRIDA | [8 empty] | 0
Montaje de sistema de encofrado recuperable metálico, para zapata corrida de cimentación de sección rectangular, formado por paneles metálicos, amortizables en 200 usos, y posterior desmontaje del sistema de encofrado. Incluso elementos de sustentación, fijación y acodalamientos necesarios para su estabilidad y líquido desencofrante, para evitar la adherencia del hormigón al encofrado.
D04IX605 | Partida | m³ | HORM. ARM. HA-25 45 kg/m³ MUROS a 2 caras e= 15 cm | [6 empty] | 0 | 0 | 0
m³. Hormigón armado HA-25/P/20/ XC2 ó XC4 N/mm² con tamaño máximo del árido de 20 mm, elaborado en central para un desplazamiento máximo a la obra de 10 km en rellenos de muros, incluso armadura B-500 S (45 kg/m³), equivalente a cuadrícula de 15x15 cm de redondo D=8 mm), encofrado y desencofrado con paneles metálicos a dos caras, i/ aplicación de desencofrante, vertido con la grúa de la obra y vibrado. Según CTE/DB-SE-C y Código Estructural 2021.
U01AA011 | Mano de obra | h | Peón suelto | [7 empty] | 17.12 | 0
A02FA723 | Material | m³ | HORMIGÓN HA-25/P/20/XC1-4 CENTRAL | [6 empty] | 0 | 96 | 0
m³. Hormigón para armar de resistencia HA-25/P/20/XC1-4 Nmm², con cemento EN 197-1- CEM II/B-P 42,5 R según RC-16 arena de río y árido rodado tamaño máximo 20 mm, elaborado en central para un desplazamiento máximo a la obra de 10 km para vibrar y consistencia plástica, puesto en obra, con p.p. de mermas y cargas incompletas. Según Código Estructural 2021. CRITERIO DE MEDICIÓN Y PRECIO: El precio incluye el transporte hasta un radio de 10 km de la central (20 km en ida y vuelta). Si la obra estuviera a más distancia de la central habría que incrementar el coste del transporte utilizando la partida A02TA103 y considerando solo la distancia de ida.(El precio incluye el transporte hasta un radio de 10 km de la central. Si la obra estuviera a más distancia de la central habría que incrementar el coste del transporte según partida).
U04MA723 | Material | m³ | Hormigón HA-25/P/20/XC1-4 central (hasta un radio de10 km de la | [6 empty] | 1 | 96 | 96
[9 empty] | A02FA723 |  | 96 | 0
D04AA201 | Partida | kg | ACERO CORRUGADO B 500-S | [6 empty] | 0 | 1.91 | 0
kg. Acero corrugado B 500-S incluso cortado, doblado, armado y colocado en obra, i/p.p. de mermas, solapes y despuntes. Según Código Estructural 2021.
U01FA201 | Mano de obra | h | Oficial 1ª ferralla | [6 empty] | 0.008 | 19 | 0.15
U01FA204 | Mano de obra | h | Ayudante ferralla | [6 empty] | 0.008 | 18 | 0.14
U06AA001 | Material | kg | Alambre atar 1,3 mm | [6 empty] | 0.005 | 1.95 | 0.01
U06GG001 | Material | kg | Acero corrugado B 500-S en rama barras 6/12 m i/ transporte | [6 empty] | 1.05 | 1.41 | 1.48
%CI | Otros | % | Costes indirectos..(s/total) | [6 empty] | 0.018 | 7 | 0.13
[9 empty] | D04AA201 |  | 1.91 | 0
D04CX701 | Partida | m² | ENCOFRADO METÁLICO EN MUROS 2 C | [6 empty] | 0 | 36.41 | 0
m². Encofrado y desencofrado a dos caras en muros con paneles metálicos de 5 a 10 m². de superficie, considerando 20 posturas, i/aplicación de desencofrante.
U01FA103 | Mano de obra | h | Oficial 1ª encofrador | [6 empty] | 0.6 | 20 | 12
U01FA105 | Mano de obra | h | Ayudante encofrador | [6 empty] | 0.6 | 18.5 | 11.1
U06XK110 | Partida | m² | Encofrado panel metálico 5/10 m² | [6 empty] | 2.2 | 3 | 6.6
U07AI001 | Material | m³ | Madera pino encofrar 26 mm | [6 empty] | 0.01 | 320 | 3.2
U06AA001 | Material | kg | Alambre atar 1,3 mm | [6 empty] | 0.3 | 1.95 | 0.59
U06DA010 | Material | kg | Puntas plana 20x100 | [6 empty] | 0.02 | 4.2 | 0.08
U04PQ001 | Material | L | Sika Desencofrante LN | [6 empty] | 0.16 | 2.9 | 0.46
%CI | Otros | % | Costes indirectos..(s/total) | [6 empty] | 0.34 | 7 | 2.38
[9 empty] | D04CX701 |  | 36.41 | 0
%CI | Otros | % | Costes indirectos..(s/total) | [7 empty] | 7 | 0
[9 empty] | D04IX605 |  | 0 | 0
[9 empty] | 3.1 | 1 | 0 | 0
3.2 | Capítulo |  | ESTRUCTURA PORTANTE PRINCIPAL | [6 empty] | 1 | 0 | 0
EHS010B | Partida | m³ | PILAR HA RECTANGULAR 25X25 CM | [6 empty] | 0.78 | 0 | 0
Pilar de sección rectangular o cuadrada de hormigón armado, de 25x25 cm de sección media, realizado con hormigón HA-25/F/20/XC2 fabricado en central, y vertido con bomba, y acero UNE-EN 10080 B 500 S, con una cuantía aproximada de 218 kg/m³; montaje y desmontaje de sistema de encofrado, con acabado tipo industrial para revestir, en planta de entre 3 y 4 m de altura libre, formado por: superficie encofrante de chapas metálicas, amortizables en 50 usos y estructura soporte vertical de puntales metálicos, amortizables en 150 usos. Incluso berenjenos, alambre de atar, separadores y líquido desencofrante para evitar la adherencia del hormigón al encofrado.
|  |  |  | Parceñla 12 |  |  |  |  | 0
|  |  |  | P1 Pl Baja | 1 | 0.25 | 0.25 | 3 | 0.19
|  |  |  | P2 Pl Baja | 1 | 0.25 | 0.25 | 3 | 0.19
|  |  |  | P3 Pl 1 | 1 | 0.25 | 0.25 | 2.7 | 0.17
|  |  |  | P4 Pl 1 | 1 | 0.25 | 0.25 | 3.7 | 0.23
[9 empty] | EHS010B | 0.78 |  | 0
IIKOD1WD | Partida | m³ | VIGA (ZUNCHO PERIMETRAL) HA 25X25 | [6 empty] | 1.94 | 0 | 0
Viga, recta, de hormigón armado, de 30x30 cm, realizada con hormigón HA-25/F/20/XC2 fabricado en central, y vertido con bomba, y acero UNE-EN 10080 B 500 S, con una cuantía aproximada de 95 kg/m³; montaje y desmontaje del sistema de encofrado, con acabado tipo industrial para revestir, en planta de hasta 3 m de altura libre, formado por: superficie encofrante de tableros de madera tratada, reforzados con varillas y perfiles, amortizables en 25 usos; estructura soporte horizontal de sopandas metálicas y accesorios de montaje, amortizables en 150 usos y estructura soporte vertical de puntales metálicos, amortizables en 150 usos. Incluso alambre de atar, separadores y líquido desencofrante, para evitar la adherencia del hormigón al encofrado.
|  |  |  | Parcela 12 |  |  |  |  | 0
|  |  |  | Techo Pl 1 | 1 | 8.6 | 0.25 | 0.25 | 0.54
[5 empty] | 1 | 8.15 | 0.25 | 0.25 | 0.51
[5 empty] | 1 | 8.57 | 0.25 | 0.25 | 0.54
[5 empty] | 1 | 6.91 | 0.25 | 0.25 | 0.43
|  |  |  | Descuento solapes | -4 | 0.3 | 0.25 | 0.25 | -0.08
[9 empty] | IIKOD1WD | 1.94 |  | 0
[9 empty] | 3.2 | 1 | 0 | 0
3.3 | Capítulo |  | LOSAS Y SOLERAS | [6 empty] | 1 | 0 | 0
D05AK270 | Partida | m³ | LOSA HA-25/P/20/XC2 REI90 ENCOF. MADERA | [6 empty] | 9.9 | 0 | 0
m³. Hormigón armado HA-25/P/20/ XC2 N/mm², con tamaño máximo del árido de 20 mm, elaborado en central, en losas, i/p.p. de armadura con acero B-500S en cuantía (98 kg/m³) y encofrado de madera, desencofrado, vertido con pluma-grúa, vibrado y colocado según Código Estructural 2021.
U01AA007 | Mano de obra | h | Oficial primera | [7 empty] | 19.03 | 0
U01AA011 | Mano de obra | h | Peón suelto | [7 empty] | 17.12 | 0
A03KB010 | Material | h | PLUMA GRÚA DE 30 m | [6 empty] | 0 | 10.57 | 0
h. Grúa torre con una altura máxima bajo gancho de 33,42 m y brazo de 31 m, con carga máxima de 2 t a 13,7 mt y una carga en punta de 750 kg, montada sobre carretón de traslación, realizado con perfiles de estructura ligera de alta resistencia, con tramos unidos por bulones con reductores de ataque directo, motor de 12 CV a 3.000 rpm, con una velocidad de elevación de 0-40 mpm, velocidad de giro 0.8 rpm de traslación de 25 rpm y de trepado hidraúlico de 1,5 mpm, con necesidad de un lastre de base de 38 t, para una altura total máxima de 33,42 m bajo gancho. Potencia necesaria para la acometida de eléctrica de 16,2 kW.
U02OA010 | Maquinaria | h | Pluma grúa de 30 m | [6 empty] | 1 | 4.8 | 4.8
U%10 | Otros | % | Amortización y otros gastos | [6 empty] | 0.048 | 10 | 0.48
U02SW005 | Partida | ud | Kilowatio | [6 empty] | 16.2 | 0.32 | 5.18
U02OA025 | Maquinaria | h | Montaje y desmontaje pluma grúa longitud 30 m | [6 empty] | 1 | 0.11 | 0.11
[9 empty] | A03KB010 |  | 10.57 | 0
A02FA723 | Material | m³ | HORMIGÓN HA-25/P/20/XC1-4 CENTRAL | [6 empty] | 0 | 96 | 0
m³. Hormigón para armar de resistencia HA-25/P/20/XC1-4 Nmm², con cemento EN 197-1- CEM II/B-P 42,5 R según RC-16 arena de río y árido rodado tamaño máximo 20 mm, elaborado en central para un desplazamiento máximo a la obra de 10 km para vibrar y consistencia plástica, puesto en obra, con p.p. de mermas y cargas incompletas. Según Código Estructural 2021. CRITERIO DE MEDICIÓN Y PRECIO: El precio incluye el transporte hasta un radio de 10 km de la central (20 km en ida y vuelta). Si la obra estuviera a más distancia de la central habría que incrementar el coste del transporte utilizando la partida A02TA103 y considerando solo la distancia de ida.(El precio incluye el transporte hasta un radio de 10 km de la central. Si la obra estuviera a más distancia de la central habría que incrementar el coste del transporte según partida).
U04MA723 | Material | m³ | Hormigón HA-25/P/20/XC1-4 central (hasta un radio de10 km de la | [6 empty] | 1 | 96 | 96
[9 empty] | A02FA723 |  | 96 | 0
D04AA201 | Partida | kg | ACERO CORRUGADO B 500-S | [6 empty] | 0 | 1.91 | 0
kg. Acero corrugado B 500-S incluso cortado, doblado, armado y colocado en obra, i/p.p. de mermas, solapes y despuntes. Según Código Estructural 2021.
U01FA201 | Mano de obra | h | Oficial 1ª ferralla | [6 empty] | 0.008 | 19 | 0.15
U01FA204 | Mano de obra | h | Ayudante ferralla | [6 empty] | 0.008 | 18 | 0.14
U06AA001 | Material | kg | Alambre atar 1,3 mm | [6 empty] | 0.005 | 1.95 | 0.01
U06GG001 | Material | kg | Acero corrugado B 500-S en rama barras 6/12 m i/ transporte | [6 empty] | 1.05 | 1.41 | 1.48
%CI | Otros | % | Costes indirectos..(s/total) | [6 empty] | 0.018 | 7 | 0.13
[9 empty] | D04AA201 |  | 1.91 | 0
D05AC030 | Partida | m² | ENCOF. MADERA LOSAS 8 POSTURAS | [6 empty] | 0 | 29.62 | 0
m². Encofrado y desencofrado de losa armada plana, con tablero de madera de pino de 25 mm confeccionados previamente, considerando 8 posturas.
U01AA501 | Mano de obra | h | Cuadrilla A | [6 empty] | 0.3 | 44.95 | 13.49
h. Cuadrilla A de albañilería, cuantificando para su formación 1,00 h de oficial de primera, 1,00 h de ayudante y 0,50 h de peón suelto.
U01AA007 | Mano de obra | h | Oficial primera | [6 empty] | 1 | 19.03 | 19.03
U01AA009 | Mano de obra | h | Ayudante | [6 empty] | 1 | 17.36 | 17.36
U01AA011 | Mano de obra | h | Peón suelto | [6 empty] | 0.5 | 17.12 | 8.56
[9 empty] | U01AA501 | 0.3 | 44.95 | 13.49
U07GA005 | Material | m² | Tablero encofrar 25 mm 4 puestas | [6 empty] | 1 | 7.8 | 7.8
U07AI001 | Material | m³ | Madera pino encofrar 26 mm | [6 empty] | 0.018 | 320 | 5.76
U06AA001 | Material | kg | Alambre atar 1,3 mm | [6 empty] | 0.15 | 1.95 | 0.29
U06DA010 | Material | kg | Puntas plana 20x100 | [6 empty] | 0.08 | 4.2 | 0.34
%CI | Otros | % | Costes indirectos..(s/total) | [6 empty] | 0.277 | 7 | 1.94
[9 empty] | D05AC030 |  | 29.62 | 0
%CI | Otros | % | Costes indirectos..(s/total) | [7 empty] | 7 | 0
|  |  |  | Parcela 12 |  |  |  |  | 0
|  |  |  | Techo Pl Baja | 1 | 49.5 |  | 0.2 | 9.9
[9 empty] | D05AK270 | 9.9 | 0 | 0
D04PM160 | Partida | m² | SOLERA HA-25 #150x150x10 15 cm | [6 empty] | 46.37 | 0 | 0
m². Solera de 15 cm de espesor, realizada con hormigón HA-25/P/20/XC3 N/mm², tamaño máximo del árido 20 mm elaborado en central, i/vertido, colocación y armado con mallazo electrosoldado #150x150x10 mm, incluso p.p. de juntas, aserrado de las mismas y fratasado. Según Código Estructural 2021. Incluso panel de poliestireno expandido de 3 cm de espesor, para la ejecución de juntas de dilatación.
U01AA007 | Mano de obra | h | Oficial primera | [7 empty] | 19.03 | 0
U01AA011 | Mano de obra | h | Peón suelto | [7 empty] | 17.12 | 0
D04PH025 | Partida | m² | MALLAZO ELECTROSOLDADO 15x15 D=10 | [6 empty] | 0 | 15.6 | 0
m². Mallazo electrosoldado haciendo cuadrícula de 15x15 cm d=10 mm, con acero corrugado B 500 T, incluso p.p. de solapes y alambre de atar, colocado. Según Código Estructural 2021.
U01FA201 | Mano de obra | h | Oficial 1ª ferralla | [6 empty] | 0.015 | 19 | 0.29
U01FA204 | Mano de obra | h | Ayudante ferralla | [6 empty] | 0.015 | 18 | 0.27
U06AA001 | Material | kg | Alambre atar 1,3 mm | [6 empty] | 0.02 | 1.95 | 0.04
U06HA025 | Material | m² | Mallazo electrosoldado 15x15 d=10 | [6 empty] | 1.2 | 11.65 | 13.98
%CI | Otros | % | Costes indirectos..(s/total) | [6 empty] | 0.146 | 7 | 1.02
[9 empty] | D04PH025 |  | 15.6 | 0
A02FA723 | Material | m³ | HORMIGÓN HA-25/P/20/XC1-4 CENTRAL | [6 empty] | 0 | 96 | 0
m³. Hormigón para armar de resistencia HA-25/P/20/XC1-4 Nmm², con cemento EN 197-1- CEM II/B-P 42,5 R según RC-16 arena de río y árido rodado tamaño máximo 20 mm, elaborado en central para un desplazamiento máximo a la obra de 10 km para vibrar y consistencia plástica, puesto en obra, con p.p. de mermas y cargas incompletas. Según Código Estructural 2021. CRITERIO DE MEDICIÓN Y PRECIO: El precio incluye el transporte hasta un radio de 10 km de la central (20 km en ida y vuelta). Si la obra estuviera a más distancia de la central habría que incrementar el coste del transporte utilizando la partida A02TA103 y considerando solo la distancia de ida.(El precio incluye el transporte hasta un radio de 10 km de la central. Si la obra estuviera a más distancia de la central habría que incrementar el coste del transporte según partida).
U04MA723 | Material | m³ | Hormigón HA-25/P/20/XC1-4 central (hasta un radio de10 km de la | [6 empty] | 1 | 96 | 96
[9 empty] | A02FA723 |  | 96 | 0
%CI | Otros | % | Costes indirectos..(s/total) | [7 empty] | 7 | 0
|  |  |  | Parcela 12 |  |  |  |  | 0
[5 empty] | 1 | 46.5 |  |  | 46.5
|  |  |  | Pilares | -2 | 0.25 | 0.25 |  | -0.13
[9 empty] | D04PM160 | 46.37 | 0 | 0
64816X | Partida | m² | AISLAMIENTO GRAFITOL VALERO 100 MM + FILM POLI | [6 empty] | 72.95 | 0 | 0
Aislamiento termoacústico de suelos flotantes, formado por panel rígido de poliestireno expandido, Grafipol Termoimpact "VALERO", según UNE-EN 13163, de superficie lisa y mecanizado lateral recto, de 100 mm de espesor, resistencia térmica 3,35 m²K/W, conductividad térmica 0,03 W/(mK), colocado a tope, simplemente apoyado, cubierto con film de polietileno de 0,2 mm de espesor y desolidarización perimetral realizada con el mismo material aislante, preparado para recibir una base de pavimento de mortero u hormigón. Incluso cinta autoadhesiva para sellado de juntas. + Lámina separadora de polietileno, de 0,15 mm de espesor y 138 g/m² de masa superficial, colocada sobre el aislamiento antes de hormigonar. Incluye: Colocación de la lámina separadora. Resolución de solapes y uniones. Criterio de medición de proyecto: Superficie medida según documentación gráfica de Proyecto. Criterio de medición de obra: Se medirá la superficie realmente ejecutada según especificaciones de Proyecto, incluyendo las entregas y los solapes.
|  |  |  | Parcela 12 |  |  |  |  | 0
[5 empty] | 1 | 49.5 |  |  | 49.5
|  |  |  | Parcela 11 |  |  |  |  | 0
[5 empty] | 1 | 23.45 |  |  | 23.45
[9 empty] | 64816X | 72.95 |  | 0
UINDFOIE5F | Partida | m² | RECRECIDO DE MORTERO E=3 CM PARA NIVELACIÓN BAJO AISLAMIENTO P1 | [6 empty] | 0.7 | 0 | 0
Base para colocación de aislamiento Grafitol Valero de 10 cm en suelo de plnta 1 , de 3cm de espesor medio ( de 6 a 0 cm), de mortero de cemento CEM II/B-P 32,5 N tipo M-15, maestreada y fratasada; Incluso banda de panel rígido de poliestireno expandido para la preparación de las juntas perimetrales de dilatación.
|  |  |  | Parcela 11 |  |  |  |  | 0
[5 empty] | 1 | 23.45 |  | 0.03 | 0.7
[9 empty] | UINDFOIE5F | 0.7 |  | 0
[9 empty] | 3.3 | 1 | 0 | 0
3.4 | Capítulo |  | ESCALERAS | [6 empty] | 1 | 0 | 0
5626DDF | Partida | m² | LOSA ESCALERA INTERIOR HA H=16 CM. PELDAÑEADO | [6 empty] | 6.67 | 0 | 0
Losa de escalera de hormigón armado de 16 cm de espesor, con peldañeado de hormigón, realizada con hormigón HA-25/P/20/XC1 fabricado en central, y vertido con cubilote, y acero UNE-EN 10080 B 500 S, con una cuantía aproximada de 110 kg/m²; montaje y desmontaje de sistema de encofrado, con acabado tipo industrial para revestir en su cara inferior y laterales, en planta de hasta 3 m de altura libre, formado por: superficie encofrante de tablones de madera de pino, amortizables en 10 usos, estructura soporte horizontal de tablones de madera de pino, amortizables en 10 usos y estructura soporte vertical de puntales metálicos, amortizables en 150 usos. Incluso alambre de atar, separadores y líquido desencofrante, para evitar la adherencia del hormigón al encofrado.
|  |  |  | Parcela 12 |  |  |  |  | 0
[5 empty] | 1 | 4.05 | 1.15 |  | 4.66
[5 empty] | 1 | 1.75 | 1.15 |  | 2.01
[9 empty] | 5626DDF | 6.67 |  | 0
D04IX605DWE | Partida | m³ | HORM. ARM. HA-25 45 kg/m³ MUROS a 2 caras e= 10 cm | [6 empty] | 0.2 | 0 | 0
m³. Hormigón armado HA-25/P/20/ XC2 ó XC4 N/mm² con tamaño máximo del árido de 20 mm, elaborado en central para un desplazamiento máximo a la obra de 10 km en rellenos de muros, incluso armadura B-500 S (45 kg/m³), equivalente a cuadrícula de 10x10 cm de redondo D=8 mm), encofrado y desencofrado con paneles metálicos a dos caras, i/ aplicación de desencofrante, vertido con la grúa de la obra y vibrado. Según CTE/DB-SE-C y Código Estructural 2021.
U01AA011 | Mano de obra | h | Peón suelto | [7 empty] | 17.12 | 0
A02FA723 | Material | m³ | HORMIGÓN HA-25/P/20/XC1-4 CENTRAL | [6 empty] | 0 | 96 | 0
m³. Hormigón para armar de resistencia HA-25/P/20/XC1-4 Nmm², con cemento EN 197-1- CEM II/B-P 42,5 R según RC-16 arena de río y árido rodado tamaño máximo 20 mm, elaborado en central para un desplazamiento máximo a la obra de 10 km para vibrar y consistencia plástica, puesto en obra, con p.p. de mermas y cargas incompletas. Según Código Estructural 2021. CRITERIO DE MEDICIÓN Y PRECIO: El precio incluye el transporte hasta un radio de 10 km de la central (20 km en ida y vuelta). Si la obra estuviera a más distancia de la central habría que incrementar el coste del transporte utilizando la partida A02TA103 y considerando solo la distancia de ida.(El precio incluye el transporte hasta un radio de 10 km de la central. Si la obra estuviera a más distancia de la central habría que incrementar el coste del transporte según partida).
U04MA723 | Material | m³ | Hormigón HA-25/P/20/XC1-4 central (hasta un radio de10 km de la | [6 empty] | 1 | 96 | 96
[9 empty] | A02FA723 |  | 96 | 0
D04AA201 | Partida | kg | ACERO CORRUGADO B 500-S | [6 empty] | 0 | 1.91 | 0
kg. Acero corrugado B 500-S incluso cortado, doblado, armado y colocado en obra, i/p.p. de mermas, solapes y despuntes. Según Código Estructural 2021.
U01FA201 | Mano de obra | h | Oficial 1ª ferralla | [6 empty] | 0.008 | 19 | 0.15
U01FA204 | Mano de obra | h | Ayudante ferralla | [6 empty] | 0.008 | 18 | 0.14
U06AA001 | Material | kg | Alambre atar 1,3 mm | [6 empty] | 0.005 | 1.95 | 0.01
U06GG001 | Material | kg | Acero corrugado B 500-S en rama barras 6/12 m i/ transporte | [6 empty] | 1.05 | 1.41 | 1.48
%CI | Otros | % | Costes indirectos..(s/total) | [6 empty] | 0.018 | 7 | 0.13
[9 empty] | D04AA201 |  | 1.91 | 0
D04CX701 | Partida | m² | ENCOFRADO METÁLICO EN MUROS 2 C | [6 empty] | 0 | 36.41 | 0
m². Encofrado y desencofrado a dos caras en muros con paneles metálicos de 5 a 10 m². de superficie, considerando 20 posturas, i/aplicación de desencofrante.
U01FA103 | Mano de obra | h | Oficial 1ª encofrador | [6 empty] | 0.6 | 20 | 12
U01FA105 | Mano de obra | h | Ayudante encofrador | [6 empty] | 0.6 | 18.5 | 11.1
U06XK110 | Partida | m² | Encofrado panel metálico 5/10 m² | [6 empty] | 2.2 | 3 | 6.6
U07AI001 | Material | m³ | Madera pino encofrar 26 mm | [6 empty] | 0.01 | 320 | 3.2
U06AA001 | Material | kg | Alambre atar 1,3 mm | [6 empty] | 0.3 | 1.95 | 0.59
U06DA010 | Material | kg | Puntas plana 20x100 | [6 empty] | 0.02 | 4.2 | 0.08
U04PQ001 | Material | L | Sika Desencofrante LN | [6 empty] | 0.16 | 2.9 | 0.46
%CI | Otros | % | Costes indirectos..(s/total) | [6 empty] | 0.34 | 7 | 2.38
[9 empty] | D04CX701 |  | 36.41 | 0
%CI | Otros | % | Costes indirectos..(s/total) | [7 empty] | 7 | 0
|  |  |  | Apoyo escalera | 1 | 1 | 0.1 | 2.01 | 0.2
[9 empty] | D04IX605DWE | 0.2 | 0 | 0
[9 empty] | 3.4 | 1 | 0 | 0
3.5 | Capítulo |  | ESTRUCTURA MADERA | [6 empty] | 1 | 0 | 0
52D541D | Partida | m³ | VIGA MADERA LAMINADA CLASE GL24 EN SOLIVOS 12X16 CM | [6 empty] | 1.91 | 0 | 0
Viga de madera laminada encolada homogénea de abeto rojo (Picea abies) procedente del Norte y Nordeste de Europa, de 33 mm de espesor de las láminas, de 120x160 mm de sección, clase resistente GL-24h y clase E1 en emisión de formaldehído según UNE-EN 14080; para clase de uso 3.1 según UNE-EN 335, con protección frente a agentes bióticos que se corresponde con la clase de penetración NP2 según UNE-EN 351-1, con acabado cepillado y barnizado.
|  |  |  | Parcela 12 |  |  |  |  | 0
[5 empty] | 2 | 3.36 | 0.12 | 0.16 | 0.13
[5 empty] | 2 | 3.4 | 0.12 | 0.16 | 0.13
[5 empty] | 2 | 3.43 | 0.12 | 0.16 | 0.13
[5 empty] | 2 | 3.48 | 0.12 | 0.16 | 0.13
[5 empty] | 2 | 3.53 | 0.12 | 0.16 | 0.14
[5 empty] | 2 | 3.58 | 0.12 | 0.16 | 0.14
[5 empty] | 2 | 3.62 | 0.12 | 0.16 | 0.14
[5 empty] | 2 | 3.37 | 0.12 | 0.16 | 0.13
[5 empty] | 2 | 2.73 | 0.12 | 0.16 | 0.1
[5 empty] | 2 | 2.17 | 0.12 | 0.16 | 0.08
[5 empty] | 2 | 1.61 | 0.12 | 0.16 | 0.06
[5 empty] | 2 | 1.05 | 0.12 | 0.16 | 0.04
[5 empty] | 2 | 1 | 0.12 | 0.16 | 0.04
[5 empty] | 2 | 1.55 | 0.12 | 0.16 | 0.06
[5 empty] | 2 | 2.12 | 0.12 | 0.16 | 0.08
[5 empty] | 2 | 2.68 | 0.12 | 0.16 | 0.1
[5 empty] | 4 | 3.25 | 0.12 | 0.16 | 0.25
[5 empty] | 1 | 1.75 | 0.12 | 0.16 | 0.03
[9 empty] | 52D541D | 1.91 |  | 0
DFJGNKGDF | Partida | m | VIGA MADERA LAMINADA CLASE GL24 EN PERROTES DECORATIVOS 12X16 CM | [6 empty] | 28.7 | 0 | 0
Viga de madera laminada encolada homogénea de abeto rojo (Picea abies) procedente del Norte y Nordeste de Europa, de 33 mm de espesor de las láminas, de 120x160 mm de sección, clase resistente GL-24h y clase E1 en emisión de formaldehído según UNE-EN 14080; para clase de uso 3.1 según UNE-EN 335, con protección frente a agentes bióticos que se corresponde con la clase de penetración NP2 según UNE-EN 351-1, incluido anclajes metálicos de perrote a zuncho perimetral en cara superior atornillado, con remate decorativo, motivo similar a existentes en parcela 11, con acabado cepillado y barnizado.
|  |  |  | Parcela 12 |  |  |  |  | 0
|  |  |  | Fachada sur | 16 | 0.85 |  |  | 13.6
|  |  |  | Fachada oeste | 14 | 0.45 |  |  | 6.3
|  |  |  | Fachada norte | 16 | 0.55 |  |  | 8.8
[9 empty] | DFJGNKGDF | 28.7 |  | 0
DGPGT23 | Partida | m³ | VIGA MADERA LAMINADA CLASE GL24 EN VIGA 18X24 CM | [6 empty] | 1.03 | 0 | 0
Viga de madera laminada encolada homogénea de abeto rojo (Picea abies) procedente del Norte y Nordeste de Europa, de 33 mm de espesor de las láminas, de 180x240 mm de sección, clase resistente GL-24h y clase E1 en emisión de formaldehído según UNE-EN 14080; para clase de uso 3.1 según UNE-EN 335, con protección frente a agentes bióticos que se corresponde con la clase de penetración NP2 según UNE-EN 351-1, con acabado cepillado y barnizado.
|  |  |  | Parcela 12 |  |  |  |  | 0
|  |  |  | Viga caballete | 2 | 3.5 | 0.18 | 0.24 | 0.3
|  |  |  | Tirantes | 2 | 2.38 | 0.18 | 0.1 | 0.09
|  |  |  | Cumbrera | 1 | 4.55 | 0.18 | 0.24 | 0.2
|  |  |  | Diagonales | 1 | 5.4 | 0.18 | 0.24 | 0.23
[5 empty] | 1 | 4.95 | 0.18 | 0.24 | 0.21
[9 empty] | DGPGT23 | 1.03 |  | 0
HDEF8DF | Partida | m³ | VIGA MADERA LAMINADA CLASE GL24 EN VIGA CARGADERO 22X26 CM | [6 empty] | 0.11 | 0 | 0
Viga de madera laminada encolada homogénea de abeto rojo (Picea abies) procedente del Norte y Nordeste de Europa, de 33 mm de espesor de las láminas, de 220x260 mm de sección, clase resistente GL-24h y clase E1 en emisión de formaldehído según UNE-EN 14080; para clase de uso 3.1 según UNE-EN 335, con protección frente a agentes bióticos que se corresponde con la clase de penetración NP2 según UNE-EN 351-1, con acabado cepillado y barnizado.
|  |  |  | Parcela 12 |  |  |  |  | 0
|  |  |  | Ventana V2 | 1 | 2 | 0.26 | 0.22 | 0.11
[9 empty] | HDEF8DF | 0.11 |  | 0
FKERLJMGFEF | Partida | m² | MURO ENTRAMADO LIGERO MADERA RECRECIDO CUBIERTA | [6 empty] | 6.24 | 0 | 0
Muro estructural en formación de costillas triangulares, separadas 1 m y colocadas en perpendicular a caida de faldón, para formadción de pendiente a dos aguas de faldón existente en medianil de parcela 11, de entramado ligero de madera, formado por montantes, carreras y testeros de madera aserrada de pino silvestre (Pinus sylvestris) procedente del Norte y Nordeste de Europa con certificado PEFC, de 48x148 mm de sección, clase resistente C24 según UNE-EN 338 y UNE-EN 1912, calidad estructural T2 según INSTA 142; para clase de uso 1 según UNE-EN 335, con protección frente a agentes bióticos que se corresponde con la clase de penetración NP1 según UNE-EN 351-1, con acabado cepillado; cortados y numerados en taller, montados en obra con tornillos de cabeza avellanada, de acero al carbono. Incluso; elementos de fijación mecánica, de acero galvanizado tipo DX51D+Z275N para la resolución de encuentros.Sobre los entramados se dispondrá entarimado de madera de pino de 22 mm formando faldones, no incluido en precio.
|  |  |  | Parcela 11 |  |  |  |  | 0
[5 empty] | 1 | 0.65 | 0.4 |  | 0.26
[5 empty] | 1 | 1.35 | 0.65 |  | 0.88
[5 empty] | 1 | 1.95 | 0.95 |  | 1.85
[5 empty] | 1 | 2.6 | 1.25 |  | 3.25
[9 empty] | FKERLJMGFEF | 6.24 |  | 0
RGVGVV | Partida | m³ | FORRO DE MADERA EN VIGA PERIMETRAL DE HA | [6 empty] | 0.32 | 0 | 0
Forro de madera de abeto rojo (Picea abies) procedente del Norte y Nordeste de Europa, 33x250 mm de sección, clase resistente GL-24h y clase E1 en emisión de formaldehído según UNE-EN 14080; para clase de uso 3.1 según UNE-EN 335, con protección frente a agentes bióticos que se corresponde con la clase de penetración NP2 según UNE-EN 351-1, con acabado cepillado y barnizado. Fijado a viga mediante clavos de acero galvanizado, colocado a modo de encofrado perdido de viga perimetral de HA..
|  |  |  | Parcela 12 |  |  |  |  | 0
|  |  |  | Viga perimatral | 1 | 8.55 | 0.04 | 0.25 | 0.09
[5 empty] | 1 | 8.6 | 0.04 | 0.25 | 0.09
[5 empty] | 1 | 8.8 | 0.04 | 0.25 | 0.09
|  |  |  | Cabezales |  |  |  |  | 0
|  |  |  | PE2 PC | 1 | 4.08 | 0.04 | 0.25 | 0.04
|  |  |  | V9 | 1 | 1.09 | 0.04 | 0.25 | 0.01
[9 empty] | RGVGVV | 0.32 |  | 0
[9 empty] | 3.5 | 1 | 0 | 0
[9 empty] | R003 | 1 | 0 | 0
R004 | Capítulo |  | CUBIERTA | [6 empty] | 1 | 0 | 0
4.1 | Capítulo |  | CUBIERTA INCLINADA | [6 empty] | 1 | 0 | 0
EM8110 | Partida | m² | ENTABLADO VISTO DE TARIMA DE ABETO PARA CUBIERTA E=22 MM | [6 empty] | 111.5 | 0 | 0
Entablado visto para cubierta, de tablas de madera de abeto con bordes machihembrados, con resistencia al deslizamiento 35<Rd<=45 según UNE 41901 EX y resbaladicidad clase 2 según CTE, de 1000x140 mm y 22 mm de espesor, fijadas con clavos de hierro sobre solivería de madera. Colocación a rompejuntas. Incluido remate de aleros anclado a cuña de madera sobre alero, según planos de detalles constructivos. Medición faldones inclinados en proyección horizontal por factor 1.03 para conversión a medición real.
|  |  |  | Parcela 12 |  |  |  |  | 0
|  |  |  | Faldones | 1 | 82.32 |  | 1.03 | 84.79
|  |  |  | Aleros | 1 | 8.6 |  | 0.85 | 7.31
[5 empty] | 1 | 8.26 |  | 0.45 | 3.72
[5 empty] | 1 | 8.75 |  | 0.55 | 4.81
|  |  |  | Parcela 11 |  |  |  |  | 0
|  |  |  | Recrecido cubierta | 1 | 10.55 |  | 1.03 | 10.87
[9 empty] | EM8110 | 111.5 |  | 0
LAM55DD | Partida | m² | LAMINA PARAVAPOR | [6 empty] | 130.01 | 0 | 0
Lámina Majpell® 5 barrera de vapor adherida sobre tablero de la cubierta inclinada. Incluso grapas. Incluye: Limpieza y preparación de la superficie. Corte y preparación. Fijación. Medieción de faldones en proyección horizontal por factor 1.03 para convertir en medición real.
|  |  |  | Parcela 12 |  |  |  |  | 0
[5 empty] | 1 | 82.32 |  | 1.03 | 84.79
|  |  |  | Parcela 11 |  |  |  |  | 0
[5 empty] | 1 | 43.9 |  | 1.03 | 45.22
[9 empty] | LAM55DD | 130.01 |  | 0
EMERSFF | Partida | m | RASTREL DE MADERA DE 50X80 MM | [6 empty] | 200.21 | 0 | 0
Suministro y colocación de rastrel de madera de pino silvestre (Pinus sylvestris) 50x80 mm de sección, para cubierta inclinada de porche. clase resistente C18 según UNE-EN 338 y UNE-EN 1912, calidad estructural ME-2 según UNE 56544; para clase de uso 1 según UNE-EN 335, con protección frente a agentes bióticos que se corresponde con la clase de penetración NP1 según UNE-EN 351-1, con acabado cepillado. Colocación en obra: simplemente apoyada. Incluye: Replanteo y marcado de ejes, en los puntos de apoyo de la vigueta. Colocación y fijación provisional de la vigueta. Aplomado y nivelación. Criterio de medición de proyecto: Longitud medida según documentación gráfica de Proyecto, incluyendo las entregas. Criterio de medición de obra: Se medirá la longitud realmente ejecutada según especificaciones de Proyecto, incluyendo las entregas. Se consideran incluidos todos los elementos integrantes de la estructura señalados en los planos y detalles del Proyecto. SOBRE MEDICION DE CUBIERTA SE CONSIDERA UNA DISTRIBUCIÓN DE 1 RASTREL CADA 60 CM Medieción de faldones en proyección horizontal por factor 1.03 para convertir en medición real.
|  |  |  | Parcela 12 |  |  |  |  | 0
[5 empty] | 1 | 82.32 | 1.03 | 1.54 | 130.58
|  |  |  | Parcela 11 |  |  |  |  | 0
[5 empty] | 1 | 43.9 | 1.03 | 1.54 | 69.63
[9 empty] | EMERSFF | 200.21 |  | 0
EMERSFC | Partida | m | RASTREL DE MADERA DE 50X100 MM | [6 empty] | 200.21 | 0 | 0
Suministro y colocación de rastrel de madera de pino silvestre (Pinus sylvestris) 50x100 mm de sección, para cubierta inclinada de porche. clase resistente C18 según UNE-EN 338 y UNE-EN 1912, calidad estructural ME-2 según UNE 56544; para clase de uso 1 según UNE-EN 335, con protección frente a agentes bióticos que se corresponde con la clase de penetración NP1 según UNE-EN 351-1, con acabado cepillado. Colocación en obra: simplemente apoyada. Incluye: Replanteo y marcado de ejes, en los puntos de apoyo de la vigueta. Colocación y fijación provisional de la vigueta. Aplomado y nivelación. Criterio de medición de proyecto: Longitud medida según documentación gráfica de Proyecto, incluyendo las entregas. Criterio de medición de obra: Se medirá la longitud realmente ejecutada según especificaciones de Proyecto, incluyendo las entregas. Se consideran incluidos todos los elementos integrantes de la estructura señalados en los planos y detalles del Proyecto. SOBRE MEDICION DE CUBIERTA SE CONSIDERA UNA DISTRIBUCIÓN DE 1 RASTREL CADA 60 CM Medieción de faldones en proyección horizontal por factor 1.03 para convertir en medición real.
|  |  |  | Parcela 12 |  |  |  |  | 0
[5 empty] | 1 | 82.32 | 1.03 | 1.54 | 130.58
|  |  |  | Parcela 11 |  |  |  |  | 0
[5 empty] | 1 | 43.9 | 1.03 | 1.54 | 69.63
[9 empty] | EMERSFC | 200.21 |  | 0
NABSD | Partida | m² | DOBLE PLACA DE AISLAMIENTO TERMICO ENTRE RASTRELES | [6 empty] | 103.26 | 0 | 0
Aislamiento térmico por el interior de cubiertas inclinadas de estructura de madera, sobre espacio habitable, formado por: DOBLE panel rígido de lana mineral, Geowall 34 "ISOVER", según UNE-EN 13162, no revestido, de 80 mm de espesor, resistencia térmica 2,35 m²K/W, conductividad térmica 0,034 W/(mK), colocado entre rastreles de madera. Medieción de faldones en proyección horizontal por factor 1.03 para convertir en medición real.
|  |  |  | Parcela 12 |  |  |  |  | 0
[5 empty] | 1 | 82.32 |  | 1.03 | 84.79
|  |  |  | - Aleros | -1 | 8.65 |  | 0.85 | -7.35
[5 empty] | -1 | 8.35 |  | 0.45 | -3.76
[5 empty] | -1 | 8.8 |  | 0.55 | -4.84
|  |  |  | Parcela 11 |  |  |  |  | 0
[5 empty] | 1 | 43.9 |  | 1.03 | 45.22
|  |  |  | - Aleros | -1 | 7.55 |  | 0.45 | -3.4
[5 empty] | -1 | 8.7 |  | 0.85 | -7.4
[9 empty] | NABSD | 103.26 |  | 0
FERGB | Partida | m² | LAMINA IMPERMEABLE Y TRASPIRABLE CON REFLECTOR SOLAR | [6 empty] | 1 | 0 | 0
Suministro y colocación de impermeabilización con lámina impermeable y transpirable, con reflector solar, para cubierta modelo SPIRTECH® + 300 de MONIER, en rollo, color esterior gris, peso 150 g/m²; consta de una película permeable al vapor de agua, protegida por dos películas de fieltro no tejido de polipropileno; colocada con solapes de 20cm, lámina con banda de solape adhesiva; Incluso solapes, elementos de fijación y sellado.
[5 empty] | 1 |  |  |  | 1
[9 empty] | FERGB | 1 |  | 0
FIERGML | Partida | m | RASTREL DE MADERA 20X40 MM | [6 empty] | 1 | 0 | 0
Suministro y colocación de rastrel de madera de pino silvestre (Pinus sylvestris) 20x40 mm de sección, para cubierta inclinada de porche. clase resistente C18 según UNE-EN 338 y UNE-EN 1912, calidad estructural ME-2 según UNE 56544; para clase de uso 1 según UNE-EN 335, con protección frente a agentes bióticos que se corresponde con la clase de penetración NP1 según UNE-EN 351-1, con acabado cepillado. Colocación en obra: simplemente apoyada. Incluye: Replanteo y marcado de ejes, en los puntos de apoyo de la vigueta. Colocación y fijación provisional de la vigueta. Aplomado y nivelación. Criterio de medición de proyecto: Longitud medida según documentación gráfica de Proyecto, incluyendo las entregas. Criterio de medición de obra: Se medirá la longitud realmente ejecutada según especificaciones de Proyecto, incluyendo las entregas. Se consideran incluidos todos los elementos integrantes de la estructura señalados en los planos y detalles del Proyecto.
[5 empty] | 1 |  |  |  | 1
[9 empty] | FIERGML | 1 |  | 0
YURBFN | Partida | m | RASTREL DE MADERA 40X40 MM | [6 empty] | 1 | 0 | 0
Suministro y colocación de rastrel de madera de pino silvestre (Pinus sylvestris) 40x40 mm de sección, para cubierta inclinada de porche. clase resistente C18 según UNE-EN 338 y UNE-EN 1912, calidad estructural ME-2 según UNE 56544; para clase de uso 1 según UNE-EN 335, con protección frente a agentes bióticos que se corresponde con la clase de penetración NP1 según UNE-EN 351-1, con acabado cepillado. Colocación en obra: simplemente apoyada. Incluye: Replanteo y marcado de ejes, en los puntos de apoyo de la vigueta. Colocación y fijación provisional de la vigueta. Aplomado y nivelación. Criterio de medición de proyecto: Longitud medida según documentación gráfica de Proyecto, incluyendo las entregas. Criterio de medición de obra: Se medirá la longitud realmente ejecutada según especificaciones de Proyecto, incluyendo las entregas. Se consideran incluidos todos los elementos integrantes de la estructura señalados en los planos y detalles del Proyecto.
[5 empty] | 1 |  |  |  | 1
[9 empty] | YURBFN | 1 |  | 0
YUBFC | Partida | m² | COBERTURA DE TEJA CERÁMICA MIXTA ROJA TB-10 BORJA | [6 empty] | 131.01 | 0 | 0
Cobertura de tejas cerámicas mixtas TB-10 Tech "TEJAS BORJA", acabado BorjaLINE Roja, 47,5x28,2 cm, fijadas con clavos galvanizados sobre rastreles de madera, en cubierta inclinada, con una pendiente menor del 35%. Medieción de faldones en proyección horizontal por factor 1.03 para convertir en medición real.
|  |  |  | Parcela 12 |  |  |  |  | 0
[5 empty] | 1 | 82.32 |  | 1.03 | 84.79
|  |  |  | Parcela 11 |  |  |  |  | 0
[5 empty] | 1 | 43.9 |  | 1.03 | 45.22
[5 empty] | 1 |  |  |  | 1
[9 empty] | YUBFC | 131.01 |  | 0
CUMDER | Partida | m | CUMBRERA Y LIMATESAS EN TEJA CERÁMICA MIXTA ROJA TB10 BORJA | [6 empty] | 37.94 | 0 | 0
Cumbrera y limatesas para cubierta inclinada, con caballetes cerámicos TB-10 Tech "TEJAS BORJA", acabado BorjaLINE Roja, 44x28,5x10,5 cm, para tejas mixtas, recibidos con mortero de cemento, industrial, M-5.
|  |  |  | Parcela 12 |  |  |  |  | 0
|  |  |  | Cunbrera | 1 | 7.04 |  |  | 7.04
|  |  |  | Limatesas | 2 | 6.7 |  |  | 13.4
|  |  |  | Parcela 11 |  |  |  |  | 0
|  |  |  | Limatesas | 1 | 4.5 |  |  | 4.5
[5 empty] | 1 | 2.7 |  |  | 2.7
[5 empty] | 1 | 4.6 |  |  | 4.6
[5 empty] | 1 | 5.7 |  |  | 5.7
[9 empty] | CUMDER | 37.94 |  | 0
HUIENF | Partida | Ud | TEJA VENTILACIÓN CERAMICA MIXTA BORJA ROJA TB-10 BORJA | [6 empty] | 7 | 0 | 0
Teja cerámica de ventilación TB-10 Tech "TEJAS BORJA", acabado BorjaLINE Roja, 47,5x28,2x7,5 cm, para tejas mixtas, fijada con tornillos rosca-madera sobre rastrel de madera; para cubierta inclinada. UNA TEJA CADA 20 M2 (130 M2/20=6,5)
[5 empty] | 1 | 7 |  |  | 7
[9 empty] | HUIENF | 7 |  | 0
[9 empty] | 4.1 | 1 | 0 | 0
4.2 | Capítulo |  | CHIMENEAS | [6 empty] | 1 | 0 | 0
EXFCFEC | Partida | Ud | FORMACIÓN DE CHIMENEA 118X64X60 CM | [6 empty] | 1 | 0 | 0
Formación de chimenea en cubierta de dimensiones exteriores totales 118x64x60 cm, (no incluidos los sombreretes) formada por estructura de montantes galvanizados de 70 mm. tipo Pladur o similar y revestimineto exterior de placa de mortero-celulosa tipo NATURVEX, encintado y pintado con pintura de xiloxano en color a definir por la DF., incluye las impermeabilizaciones necesarias en encuentro con tejado así como todos los remates necesarios, lagrimeros y sellados correspondientes. Incluso p.p. de medios auxiliares . Ejecutado y medido según pliego de condiciones de proyecto.
[5 empty] | 1 |  |  |  | 1
[9 empty] | EXFCFEC | 1 |  | 0
EFERF | Partida | Ud | ASPIRADOR ESTATICO 118X64 CM | [6 empty] | 1 | 0 | 0
Aspirador estático de chapa de aluminio, de 64x118 cm, con capa de imprimación y capa de acabado con pintura de color a elegir, para ventilación natural. Incluso elementos de anclaje y sujeción. Incluye: Replanteo. Montaje. Colocación y fijación. Criterio de medición de proyecto: Número de unidades previstas, según documentación gráfica de Proyecto. Criterio de medición de obra: Se medirá el número de unidades realmente ejecutadas según especificaciones de Proyecto.
[5 empty] | 1 |  |  |  | 1
[9 empty] | EFERF | 1 |  | 0
[9 empty] | 4.2 | 1 | 0 | 0
4.3 | Capítulo |  | FUMISTERÍA | [6 empty] | 1 | 0 | 0
D08QI010 | Partida | m | CANALÓN ACERO PRELACADO DESARROLLO=33 cm | [6 empty] | 47.85 | 0 | 0
m. Canalón de sección redonda y 33 cm de desarrollo, conformado en chapa de acero prelacado en color, i/recibido de soportes prelacados, piezas especiales y p.p. de costes indirectos.
U01AA008 | Mano de obra | h | Oficial segunda | [7 empty] | 18.07 | 0
U01AA010 | Mano de obra | h | Peón especializado | [7 empty] | 17.15 | 0
U12QI002 | Material | m | Canal.red.ac.prelac.desarr. 333x0,6 | [7 empty] | 6.15 | 0
U12QI301 | Material | ud | Unión canal. Amazon c.blanco | [7 empty] | 3.78 | 0
%CI | Otros | % | Costes indirectos..(s/total) | [7 empty] | 7 | 0
[5 empty] | 1 | 47.85 |  |  | 47.85
[9 empty] | D08QI010 | 47.85 | 0 | 0
D08QC025 | Partida | m | BAJANTE ACERO PRELACADO D=100 mm | [6 empty] | 9.4 | 0 | 0
m. Bajante pluvial de 100 mm de diámetro realizado en chapa de acero prelacado en color, i/recibido de garras atornilladas al soporte, piezas especiales y p.p. de costes indirectos.
U01AA008 | Mano de obra | h | Oficial segunda | [7 empty] | 18.07 | 0
U01AA010 | Mano de obra | h | Peón especializado | [7 empty] | 17.15 | 0
U12QC005 | Material | m | Bajante acero prelacado d=100 mm IMS | [7 empty] | 5.68 | 0
U12QC400 | Material | ud | Codo acero prelacado varios diámetros IMS | [7 empty] | 3.61 | 0
U12QC501 | Material | ud | Abrazadera chapa prelacada IMS | [7 empty] | 1.18 | 0
%CI | Otros | % | Costes indirectos..(s/total) | [7 empty] | 7 | 0
[5 empty] | 1 |  |  | 3.7 | 3.7
[5 empty] | 1 |  |  | 5.7 | 5.7
[9 empty] | D08QC025 | 9.4 | 0 | 0
[9 empty] | 4.3 | 1 | 0 | 0
[9 empty] | R004 | 1 | 0 | 0
R005 | Capítulo |  | ALBAÑILERIA | [6 empty] | 1 | 0 | 0
5.1 | Capítulo |  | CERRAMIENTOS | [6 empty] | 1 | 0 | 0
KLMFR | Partida | m³ | RECRECIDO MURO MAMPOSTERIA EXISTENTE A UNA CARA VISTA | [6 empty] | 3.5 | 0 | 0
Muro de carga de mampostería careada a una cara vista, con mampuestos, de piedra caliza recuperada de demolición del propio edificio, con las caras de paramento labradas en forma poligonal, colocados con mortero de cal industrial, color Natural, M-15, suministrado en sacos y rellenando las juntas con mortero fino, en muros de espesor variable, hasta 65 cm. La partida incluye la realización de las mochetas de los huecos. incluso parte proporcional de montaje y desmontaje de encofrados y medios auxiliares.
|  |  |  | Prcela 12 |  |  |  |  | 0
|  |  |  | Fachada oeste | 1 | 2.9 | 0.62 | 0.5 | 0.9
[5 empty] | 1 | 1 | 0.62 | 0.5 | 0.31
|  |  |  | Fachada norte | 1 | 4.1 | 0.62 | 0.9 | 2.29
[9 empty] | KLMFR | 3.5 |  | 0
IHNFC | Partida | m³ | MURO DE MAMPOSTERÍA A UNA CARA VISTA DE 30 CM CON PIEDRA RECUPER | [6 empty] | 2.49 | 0 | 0
Muro de carga de mampostería careada a una cara vista, con mampuestos, de piedra caliza recuperada de demolición del propio edificio, con las caras de paramento labradas en forma poligonal, colocados con mortero de cal industrial, color Natural, M-15, suministrado en sacos y rellenando las juntas con mortero fino, en muros de espesor 30 cm, Hasta altura de alfeizar de hueco V2. La partida incluye la realización de las mochetas de los huecos. incluso parte proporcional de montaje y desmontaje de encofrados y medios auxiliares.
|  |  |  | Parcela 12 |  |  |  |  | 0
|  |  |  | Fachada Sur | 1 | 8.04 | 0.3 | 1.38 | 3.33
|  |  |  | -B1 | -1 | 2.54 | 0.3 | 1.1 | -0.84
[9 empty] | IHNFC | 2.49 |  | 0
REJDVH | Partida | m² | REJUNTADO MORTERO MURO DE MAMPOSTERÍA | [6 empty] | 71.96 | 0 | 0
Aplicación manual mediante paleta de mortero de cal, de elevadas resistencias mecánicas y permeabilidad al vapor de agua, para relleno y reparación de juntas en muro de mampostería, en restauraciones estructurales, una vez el soporte esté saneado y libre de restos de trabajos anteriores. Incluso parte proporcional de medios auxliares.
|  |  |  | Parcela 12 |  |  |  |  | 0
|  |  |  | Facgada Norte | 1 | 4.72 |  | 2.62 | 12.37
|  |  |  | Fachada oeste | 1 | 8.27 |  | 4.15 | 34.32
|  |  |  | -V3 | -1 | 1.09 |  | 2.66 | -2.9
|  |  |  | hada sur | 1 | 8.54 |  | 3.95 | 33.73
|  |  |  | -V1 | -1 | 0.77 |  | 1.1 | -0.85
|  |  |  | -PE1 | -1 | 2.23 |  | 2.11 | -4.71
[9 empty] | REJDVH | 71.96 |  | 0
GRV G | Partida | m | ARCO DE DOVELAS DE PIEDRA NATURAL | [6 empty] | 4 | 0 | 0
Arco de piedra natural caliza formado por dovelas de 30x30x30 cm, acabado abujardado, escuadradas y trabajadas en taller, con sección trapezoidal según plano de detalle, colocadas con mortero de cal industrial, color Natural, M-15, suministrado en sacos; montaje y desmontaje de cimbras y apeos.
|  |  |  | Parcela 12 |  |  |  |  | 0
|  |  |  | B1 | 1 | 4 |  |  | 4
[9 empty] | GRV G | 4 |  | 0
RFUVNI | Partida | m | MOCHETA DE PIEDRA NATURAL ABUJARDADA 30X30 CM | [6 empty] | 3.72 | 0 | 0
Mocheta de 30 cm de anchura con piedra caliza labrada, de sección 300x30 cm, con acabado abujardado en las caras vistas, recibida con mortero M5 (1:6) de cemento CEM II/A-L 32,5 N, incluso matado de cantos vistos, rejuntado y limpieza. Medida la longitud ejecutada por la arista interior del hueco.
|  |  |  | Parcela 12 |  |  |  |  | 0
|  |  |  | V2 | 2 |  |  | 1.1 | 2.2
|  |  |  | Fachada Sur remate paño | 1 |  |  | 1.52 | 1.52
[9 empty] | RFUVNI | 3.72 |  | 0
D07GE040 | Partida | m² | FÁBRICA BLOQUE TERMOARCILLA 30x19x29 | [6 empty] | 5.86 | 0 | 0
m². Fábrica de 29 cm de espesor con bloque cerámico de arcilla aligerada machihembrado (Termoarcilla) de medidas 30x19x29 cm, sentado con mortero de cemento Portland EN 197-1- CEM II/B-P 32,5 R y arena de río M7,5 según UNE-EN 998-2 para posteríor terminación, i/p.p. de roturas, replanteo, aplomado y nivelación, i/p.p. de cortes y piezas especiales, según CTE/ DB-SE-F.
U01AA007 | Mano de obra | h | Oficial primera | [7 empty] | 19.03 | 0
U01AA009 | Mano de obra | h | Ayudante | [7 empty] | 17.36 | 0
U10GE040 | Material | ud | Bloque termoarcilla base 30x19x29 | [7 empty] | 2.31 | 0
U10GE041 | Material | m² | Piezas especiales bloque 30x19x29 | [7 empty] | 7.83 | 0
A01JF005 | Material | m³ | MORTERO CEMENTO M7,5 | [6 empty] | 0 | 83.92 | 0
m³. Mortero de cemento EN 197-1- CEM II/B-P 32,5 R según RC-16 y arena de río M7,5 con una resistencia a compresión de 7,5 N/mm² según norma UNE-EN 998-2, confeccionado con hormigonera de 250 L.
U01AA011 | Mano de obra | h | Peón suelto | [6 empty] | 1.2 | 17.12 | 20.54
U04CA001 | Material | t | Cemento EN 197-1- CEM II/B-P 32,5 R Granel | [6 empty] | 0.29 | 125.65 | 36.44
U04AA001 | Material | m³ | Arena de río (0-5 mm) | [6 empty] | 1.07 | 23.2 | 24.82
U04PY001 | Material | m³ | Agua | [6 empty] | 0.255 | 1.65 | 0.42
A03LA005 | Material | h | HORMIGONERA ELÉCTRICA 250 L | [6 empty] | 0.8 | 2.13 | 1.7
h. Hormigonera eléctrica de 250 L con un motor eléctrico de 3CV, con bastidor y cabina de acero, pala mezcladoras, adecuadas para asegurar una mezcla rápida y homogénea, mecanismos protegidos herméticamente, con un peso en vacío de 290kg y un rendimiento aproximado de 3,4m³.
U02LA201 | Maquinaria | h | Hormigonera 250 L | [6 empty] | 1 | 0.92 | 0.92
U%10 | Otros | % | Amortización y otros gastos | [6 empty] | 0.009 | 10 | 0.09
U02SW005 | Partida | ud | Kilowatio | [6 empty] | 3.5 | 0.32 | 1.12
[9 empty] | A03LA005 | 0.8 | 2.13 | 1.7
[9 empty] | A01JF005 |  | 83.92 | 0
%CI | Otros | % | Costes indirectos..(s/total) | [7 empty] | 7 | 0
|  |  |  | Parcela 12 |  |  |  |  | 0
|  |  |  | Fachada Sur | 1 | 8.05 |  | 1.52 | 12.24
|  |  |  | -V1 (incluso cabezal y mochetas) | -1 | 2 |  | 1.34 | -2.68
|  |  |  | -B1 (incluso arco de piedra) | -1 | 3.7 |  |  | -3.7
[9 empty] | D07GE040 | 5.86 | 0 | 0
D07GE020 | Partida | m² | FÁBRICA BLOQUE TERMOARCILLA 30x19x19 | [6 empty] | 22.12 | 0 | 0
m². Fábrica de 19 cm de espesor con bloque cerámico de arcilla aligerada machihembrado (Termoarcilla) de medidas 30x19x19 cm, sentado con mortero de cemento Portland EN 197-1- CEM II/B-P 32,5 R y arena de río M7,5 según UNE-EN 998-2 para posteríor terminación, i/p.p. de roturas, replanteo, aplomado y nivelación, i/p.p. de cortes y piezas especiales, según CTE/ DB-SE-F.
U01AA007 | Mano de obra | h | Oficial primera | [7 empty] | 19.03 | 0
U01AA009 | Mano de obra | h | Ayudante | [7 empty] | 17.36 | 0
U10GE020 | Material | ud | Bloque termoarcilla base 30x19x19 | [7 empty] | 1.58 | 0
U10GE021 | Material | m² | Piezas especiales bloque 30x19x19 | [7 empty] | 5.22 | 0
A01JF005 | Material | m³ | MORTERO CEMENTO M7,5 | [6 empty] | 0 | 83.92 | 0
m³. Mortero de cemento EN 197-1- CEM II/B-P 32,5 R según RC-16 y arena de río M7,5 con una resistencia a compresión de 7,5 N/mm² según norma UNE-EN 998-2, confeccionado con hormigonera de 250 L.
U01AA011 | Mano de obra | h | Peón suelto | [6 empty] | 1.2 | 17.12 | 20.54
U04CA001 | Material | t | Cemento EN 197-1- CEM II/B-P 32,5 R Granel | [6 empty] | 0.29 | 125.65 | 36.44
U04AA001 | Material | m³ | Arena de río (0-5 mm) | [6 empty] | 1.07 | 23.2 | 24.82
U04PY001 | Material | m³ | Agua | [6 empty] | 0.255 | 1.65 | 0.42
A03LA005 | Material | h | HORMIGONERA ELÉCTRICA 250 L | [6 empty] | 0.8 | 2.13 | 1.7
h. Hormigonera eléctrica de 250 L con un motor eléctrico de 3CV, con bastidor y cabina de acero, pala mezcladoras, adecuadas para asegurar una mezcla rápida y homogénea, mecanismos protegidos herméticamente, con un peso en vacío de 290kg y un rendimiento aproximado de 3,4m³.
U02LA201 | Maquinaria | h | Hormigonera 250 L | [6 empty] | 1 | 0.92 | 0.92
U%10 | Otros | % | Amortización y otros gastos | [6 empty] | 0.009 | 10 | 0.09
U02SW005 | Partida | ud | Kilowatio | [6 empty] | 3.5 | 0.32 | 1.12
[9 empty] | A03LA005 | 0.8 | 2.13 | 1.7
[9 empty] | A01JF005 |  | 83.92 | 0
%CI | Otros | % | Costes indirectos..(s/total) | [7 empty] | 7 | 0
|  |  |  | Parcela 11 |  |  |  |  | 0
|  |  |  | Fachada noreste | 1 | 3.17 |  | 3.15 | 9.99
[5 empty] | 1 | 2.5 |  | 3.15 | 7.88
[5 empty] | 1 | 0.6 |  | 3.15 | 1.89
[5 empty] | 1 | 0.75 |  | 3.15 | 2.36
[9 empty] | D07GE020 | 22.12 | 0 | 0
GVNINV | Partida | m² | RASEO DE MORTERO MIXTO HIDRFUGO MAESTREADO 1,5 CM | [6 empty] | 27.98 | 0 | 0
Capa de mortero mixto, tipo CR CSII W2, según UNE-EN 998-1, color a elegir, de 15 mm de espesor, maestreado, con acabado fratasado, aplicado manualmente, sobre paramento exterior de fábrica de ladrillo o bloque de hormigón, vertical. Incluso junquillos de PVC, para formación de juntas y malla de fibra de vidrio antiálcalis en los cambios de material y en los frentes de forjado, para evitar fisuras. Medición a cinta corrida incluye el raseo de mochetas y cabezales.
|  |  |  | Parcela 12 |  |  |  |  | 0
[5 empty] | 1 |  |  |  | 5.86 | =5.1 D07GE040
|  |  |  | Parcela 11 |  |  |  |  | 0
[5 empty] | 1 |  |  |  | 22.12 | =5.1 D07GE020
[9 empty] | GVNINV | 27.98 |  | 0
D13DD055 | Partida | m² | ENFOS. FRATASADO MORTERO HIDRÓFUGO M10 | [6 empty] | 146.82 | 0 | 0
m². Enfoscado fratasado sin maestrear, de 10 mm de espesor mínimo en toda su superficie, con mortero hidrófugo M10 según UNE-EN 998-2, aplicado en paramentos verticales, i/humedecido del soporte, limpieza, medios auxiliares con empleo, en su caso, de andamiaje, distribución del material en tajo, cualquier tipo de remate o acabado final y p.p. de costes indirectos.
|  |  |  | Parcela 12 |  |  |  |  | 0
|  |  |  | Pl Baja | 1 | 5.87 |  | 2.59 | 15.2
[5 empty] | 1 | 7.29 |  | 2.59 | 18.88
[5 empty] | 1 | 6.93 |  | 2.59 | 17.95
[5 empty] | 1 | 7.28 |  | 2.59 | 18.86
|  |  |  | -V1 | -1 | 0.77 |  | 1.1 | -0.85
|  |  |  | -PE1 | -1 | 2.23 |  | 2.11 | -4.71
|  |  |  | Mochetas V1 | 2 | 1.1 | 0.4 |  | 0.88
|  |  |  | Mochetas PE! | 2 | 2.11 | 0.4 |  | 1.69
|  |  |  | Pl Primera | 1 | 3.97 |  | 2.7 | 10.72
[5 empty] | 1 | 7.24 |  | 2.7 | 19.55
[5 empty] | 1 | 8.35 |  | 2.7 | 22.55
|  |  |  | Canto losa | 1 | 6.32 |  | 0.2 | 1.26
|  |  |  | -V3 | -1 | 1.09 |  | 2.66 | -2.9
|  |  |  | -V1 | -1 | 1.5 |  | 1.1 | -1.65
|  |  |  | -B1 | -1 | 5.19 |  |  | -5.19
|  |  |  | Mochetas V3 | 2 | 2.66 |  | 0.4 | 2.13
|  |  |  | Mocheta PE2 | 1 | 2.7 |  | 0.4 | 1.08
|  |  |  | Parcela 11 |  |  |  |  | 0
[5 empty] | 1 | 5.5 |  | 3.15 | 17.33
[5 empty] | 1 | 2.4 |  | 3.15 | 7.56
[5 empty] | 1 | 3.77 |  | 3.15 | 11.88
[5 empty] | 1 | 2.5 |  | 3.15 | 7.88
[5 empty] | 1 | 0.35 |  | 3.15 | 1.1
[5 empty] | 1 | 0.85 |  | 3.15 | 2.68
|  |  |  | -B2 | -2 | 6.03 |  |  | -12.06
|  |  |  | -B3 | -1 | 5 |  |  | -5
[9 empty] | D13DD055 | 146.82 |  | 0
D06WA020 | Partida | m | VIERTEAGUAS PIEDRA CALIZA | [6 empty] | 13.85 | 0 | 0
m. Vierteaguas de piedra caliza de 30 cm. de ancho y 6 cm. de espesor, con goterón de 1cm y orejas, recibido con mortero de cemento y arena de río M5 según UNE-EN 998-2, incluso sellado de juntas con mortero fino y limpieza posteríor.
U01AA091 | Mano de obra | h | Oficial primera cantero | [7 empty] | 20 | 0
U01AA011 | Mano de obra | h | Peón suelto | [7 empty] | 17.12 | 0
U11WA020 | Material | m | Vierteaguas 6 cm piedra caliza | [7 empty] | 27.86 | 0
A01JF006 | Material | m³ | MORTERO CEMENTO M5 | [6 empty] | 0 | 79.59 | 0
m³. Mortero de cemento EN 197-1- CEM II/B-P 32,5 R según RC-16 y arena de río M5 con una resistencia a compresión de 5 N/mm² según norma UNE-EN 998-2, confeccionado con hormigonera de 250 L.
U01AA011 | Mano de obra | h | Peón suelto | [6 empty] | 1.2 | 17.12 | 20.54
U04CA001 | Material | t | Cemento EN 197-1- CEM II/B-P 32,5 R Granel | [6 empty] | 0.25 | 125.65 | 31.41
U04AA001 | Material | m³ | Arena de río (0-5 mm) | [6 empty] | 1.1 | 23.2 | 25.52
U04PY001 | Material | m³ | Agua | [6 empty] | 0.255 | 1.65 | 0.42
A03LA005 | Material | h | HORMIGONERA ELÉCTRICA 250 L | [6 empty] | 0.8 | 2.13 | 1.7
h. Hormigonera eléctrica de 250 L con un motor eléctrico de 3CV, con bastidor y cabina de acero, pala mezcladoras, adecuadas para asegurar una mezcla rápida y homogénea, mecanismos protegidos herméticamente, con un peso en vacío de 290kg y un rendimiento aproximado de 3,4m³.
U02LA201 | Maquinaria | h | Hormigonera 250 L | [6 empty] | 1 | 0.92 | 0.92
U%10 | Otros | % | Amortización y otros gastos | [6 empty] | 0.009 | 10 | 0.09
U02SW005 | Partida | ud | Kilowatio | [6 empty] | 3.5 | 0.32 | 1.12
[9 empty] | A03LA005 | 0.8 | 2.13 | 1.7
[9 empty] | A01JF006 |  | 79.59 | 0
U04CF005 | Material | t | Cemento blanco BL II/B-L 42,5 R UNE 80305 Granel | [7 empty] | 220.35 | 0
%CI | Otros | % | Costes indirectos..(s/total) | [7 empty] | 7 | 0
|  |  |  | Parcela 12 |  |  |  |  | 0
|  |  |  | V1 | 1 | 0.87 |  |  | 0.87
|  |  |  | V2 | 1 | 1.7 |  |  | 1.7
|  |  |  | V3 | 1 | 1.19 |  |  | 1.19
|  |  |  | B1 | 1 | 2.64 |  |  | 2.64
|  |  |  | Parcela 11 |  |  |  |  | 0
|  |  |  | B2 | 2 | 2.64 |  |  | 5.28
|  |  |  | B3 | 1 | 2.17 |  |  | 2.17
[9 empty] | D06WA020 | 13.85 | 0 | 0
ZA0041 | Partida | ud | RECIBIDO CARP. EXTERIOR | [6 empty] | 10 | 0 | 0
Recibido y aplomado de premarcos o marcos en muros exteriores, con mortero de cemento CEM II/A-P 32,5R y arena de río 1/4. Medición por unidad totalmente terminada y lista para recibir carpintería.
|  |  |  | Parcela 12 | 7 |  |  |  | 7
|  |  |  | Parcela 11 | 3 |  |  |  | 3
[9 empty] | ZA0041 | 10 |  | 0
[9 empty] | 5.1 | 1 | 0 | 0
5.2 | Capítulo |  | TABIQUERÍA Y TRASDOSADOS | [6 empty] | 1 | 0 | 0
LRGVMRG | Partida | m² | TRASDOSADO W626.ES "KNAUF" (70+2X15)/600(70)LM | [6 empty] | 169.3 | 0 | 0
Trasdosado autoportante libre, sistema W626.es "KNAUF", de 100 mm de espesor, con nivel de calidad del acabado Q4, formado por doble placa de yeso laminado tipo Standard (A) de 15 mm de espesor (INCLUIDO PLACA HIDROFUGA EN CUARTOS HUMEDOS), atornillada directamente a una estructura autoportante de acero galvanizado formada por canales horizontales, sólidamente fijados al suelo y al techo y montantes verticales de 70 mm y 0,6 mm de espesor con una modulación de 600 mm y con disposición normal "N", montados sobre canales junto al paramento vertical. Incluso banda desolidarizadora. Aislamiento termo-acústico compuesto por lana mineral de espesor 70 mm en el interior de la perfilería; fijaciones para el anclaje de canales y montantes metálicos; tornillería para la fijación de las placas; cinta de papel con refuerzo metálico "KNAUF" y pasta de juntas Jointfiller F-1 GLS "KNAUF", pasta de juntas Jointfiller 24H "KNAUF", pasta de juntas Unik Fill & Finish Light "KNAUF", cinta microperforada de papel "KNAUF" y guardavivos metálicos. Totalmente terminado y listo para imprimar y decorar.
|  |  |  | Parcela 12 |  |  |  |  | 0
|  |  |  | Pl Baja |  |  |  |  | 0
[5 empty] | 1 | 5.72 |  | 2.59 | 14.81
[5 empty] | 1 | 4.76 |  | 2.59 | 12.33
[5 empty] | 1 | 3 |  | 2.59 | 7.77
[5 empty] | 1 | 6.95 |  | 2.59 | 18
|  |  |  | Sobre escalera | 1 | 1.4 |  | 0.6 | 0.84
[5 empty] | 2 | 1.1 |  | 0.97 | 2.13
[5 empty] | 1 | 2.53 |  | 1.84 | 4.66
|  |  |  | - V1 | -1 | 0.77 |  | 1.28 | -0.99
|  |  |  | -PE1 | -1 | 2.13 |  | 2.11 | -4.49
|  |  |  | Mochetas |  |  |  |  | 0
|  |  |  | V1 | 2 | 1.1 | 0.4 |  | 0.88
|  |  |  | PE1 | 2 | 2.11 | 0.4 |  | 1.69
|  |  |  | Pl Primera |  |  |  |  | 0
[5 empty] | 1 | 3.95 |  | 3.25 | 12.84
[5 empty] | 1 | 7.23 |  | 3.25 | 23.5
[5 empty] | 1 | 8.14 |  | 3.25 | 26.46
|  |  |  | Medianera Par 11 | 1 | 1.85 |  | 3.7 | 6.85
[5 empty] | 1 | 2.88 |  | 0.95 | 2.74
|  |  |  | -V3 | -1 | 1.09 |  | 2.66 | -2.9
|  |  |  | -V2 | -1 | 1.5 |  | 1.28 | -1.92
|  |  |  | -B1 | -1 | 5.2 |  |  | -5.2
|  |  |  | Mochetas |  |  |  |  | 0
|  |  |  | V3 | 2 | 2.66 |  | 0.4 | 2.13
|  |  |  | PE2 | 1 | 3.25 |  | 0.4 | 1.3
|  |  |  | Parcela 11 |  |  |  |  | 0
[5 empty] | 1 | 5.4 |  | 3.6 | 19.44
[5 empty] | 1 | 2.1 |  | 3.6 | 7.56
[5 empty] | 1 | 3.51 |  | 3.6 | 12.64
[5 empty] | 1 | 1.96 |  | 3.6 | 7.06
[5 empty] | 1 | 1.07 |  | 3.6 | 3.85
[5 empty] | 1 | 2.58 |  | 3.6 | 9.29
[5 empty] | 1 | 0.35 |  | 3.6 | 1.26
|  |  |  | -B2 | -2 | 6.05 |  |  | -12.1
|  |  |  | -B3 | -1 | 5 |  |  | -5
|  |  |  | Medianera Parcela 12 (sobre paso) | 1 | 2.87 |  | 0.65 | 1.87
[9 empty] | LRGVMRG | 169.3 |  | 0
LRGVMRG2 | Partida | m² | PATINILLOS W626.ES "KNAUF" (70+2X15)/600(70)LM | [6 empty] | 41.17 | 0 | 0
Formación de patinillos medienate tabique autoportante libre, sistema W626.es "KNAUF", de 100 mm de espesor, con nivel de calidad del acabado Q4, formado por doble placa de yeso laminado tipo Standard (A) de 15 mm de espesor (INCLUIDO PLACA HIDROFUGA EN CUARTOS HUMEDOS), atornillada directamente a una estructura autoportante de acero galvanizado formada por canales horizontales, sólidamente fijados al suelo y al techo y montantes verticales de 70 mm y 0,6 mm de espesor con una modulación de 600 mm y con disposición normal "N", montados sobre canales junto al paramento vertical. Incluso banda desolidarizadora. Aislamiento termo-acústico compuesto por lana mineral de espesor 70 mm en el interior de la perfilería; fijaciones para el anclaje de canales y montantes metálicos; tornillería para la fijación de las placas; cinta de papel con refuerzo metálico "KNAUF" y pasta de juntas Jointfiller F-1 GLS "KNAUF", pasta de juntas Jointfiller 24H "KNAUF", pasta de juntas Unik Fill & Finish Light "KNAUF", cinta microperforada de papel "KNAUF" y guardavivos metálicos. Totalmente terminado y listo para imprimar y decorar.
|  |  |  | Parcela 12 |  |  |  |  | 0
|  |  |  | Pl Baja |  |  |  |  | 0
[5 empty] | 1 | 2.2 |  | 2.59 | 5.7
[5 empty] | 1 | 1.05 |  | 2.59 | 2.72
[5 empty] | 1 | 1 |  | 2.59 | 2.59
[5 empty] | 1 | 0.4 |  | 2.59 | 1.04
[5 empty] | 1 | 0.2 |  | 2.59 | 0.52
|  |  |  | Pl Priemra |  |  |  |  | 0
[5 empty] | 1 | 1.4 |  | 3.9 | 5.46
[5 empty] | 1 | 1.4 |  | 3.3 | 4.62
[5 empty] | 1 | 0.45 |  | 3.3 | 1.49
[5 empty] | 1 | 2.71 |  | 3.85 | 10.43
[5 empty] | 2 | 1 |  | 3.3 | 6.6
[9 empty] | LRGVMRG2 | 41.17 |  | 0
RTGVRTG | Partida | m² | TABIQUE W112.ES "KNAUF" (2X15+70+2X15)/600(70)LM | [6 empty] | 56.11 | 0 | 0
Tabique Knauf W112 130/600 formado por dos placas Standard tipo A s/Norma UNE-EN520, de 15 mm de espesor (INCLUIDO PLACA HIDROFUGA EN CUARTOS HUMEDOS), atornilladas a cada lado de una estructura metálica de acero galvanizado tipo Z1 de canales horizontales y montantes verticales de 70 mm de ancho con una modulación de 600 mm e/e. Aislamiento termo-acústico compuesto por lana mineral de espesor 70 mm en el interior de la perfilería. Incluso p.p. de pasta y cinta para juntas, tornillos, fijaciones, banda acústica bajo los perfiles perimetrales. Totalmente terminado y listo para imprimar y decorar.
|  |  |  | Parcela 12 |  |  |  |  | 0
|  |  |  | Pl Baja |  |  |  |  | 0
[5 empty] | 1 | 3.4 |  | 2.6 | 8.84
[5 empty] | 1 | 2.46 |  | 2.6 | 6.4
[5 empty] | 1 | 1.52 |  | 2.6 | 3.95
[5 empty] | 1 | 1.23 |  | 2.6 | 3.2
[5 empty] | 1 | 0.5 |  | 2.6 | 1.3
[5 empty] | 1 | 2.25 |  | 2.6 | 5.85
[5 empty] | 1 | 2.56 |  | 2.6 | 6.66
|  |  |  | -P1, P2, P3,P4 | -4 | 0.94 |  | 2.1 | -7.9
|  |  |  | Pl Primera |  |  |  |  | 0
[5 empty] | 1 | 2.46 |  | 3.75 | 9.23
[5 empty] | 1 | 0.66 |  | 3.85 | 2.54
[5 empty] | 1 | 2.17 |  | 3.85 | 8.35
[5 empty] | 1 | 1.93 |  | 3.45 | 6.66
|  |  |  | -P5 | -1 | 0.94 |  | 2.1 | -1.97
|  |  |  | Barra | 1 | 2.5 |  | 1.2 | 3
[9 empty] | RTGVRTG | 56.11 |  | 0
RTGCGC | Partida | m² | TABIQUE "KNAUF" W115W (2X15+70+15+10+70+2X15)/600(70+70)2LM | [6 empty] | 13.84 | 0 | 0
Tabique Knauf W115W 225/600 formado por dos placas Standard tipo A s/Norma UNE-EN 520, de 15 mm de espesor (UNA DE ELLAS HIDROFUGA EN CARA EXTERIOR), atornilladas a cada lado de dos estructuras metálicas colocadas paralelas de acero galvanizado tipo Z1, de canales horizontales y montantes verticales de 70 mm de ancho con una modulación de 600 mm e/e. Con una placa intermedia Knauf Standard tipo A, s/Norma UNE-EN 520, de 15 mm de espesor y fijada a una de las estructuras. Aislamiento termo-acústico compuesto por lana mineral de espesor 2x 70 mm en el interior de la perfilería. Incluso p.p. de pasta y cinta para juntas, tornillos, fijaciones, banda acústica bajo los perfiles perimetrales. Totalmente terminado y listo para imprimar y decorar.
|  |  |  | Parcela 12 |  |  |  |  | 0
|  |  |  | Pl Primera | 1 | 1.79 |  | 3.58 | 6.41
[5 empty] | 1 | 1.63 |  | 3.35 | 5.46
|  |  |  | Cierre medianera | 1 | 1.79 |  | 1.1 | 1.97
[9 empty] | RTGCGC | 13.84 |  | 0
KJMGRLG | Partida | m² | TABIQUE "KNAUF" W 625 (48+15A)/600(50) LM | [6 empty] | 9.44 | 0 | 0
Tabique suspendido de cubierta formado por trasdosado autoportante Knauf W625 63/600 formado por una placa Knauf Standard tipo A s/Norma UNE-EN 520, de 15 mm de espesor, atornillada a una estructura metálica de acero galvanizado Z1 de canales horizontales y montantes verticales de 48 mm con una modulación de 600 mm e/e. Aislamiento termo-acústico compuesto por lana mineral de espesor =450 mm en el interior de la perfilería. Incluso parte proporcional de pasta y cinta para juntas, tornillos, fijaciones, banda acústica bajo los perfiles perimetrales. Totalmente terminado y listo para imprimar y decorar,
|  |  |  | Parcela 12 |  |  |  |  | 0
|  |  |  | Cierre vestíbulo | 1 | 2.13 |  | 1 | 2.13
|  |  |  | Cierre sobre barra | 1 | 3.18 |  | 1.15 | 3.66
|  |  |  | Cajeado ventilación bar | 1 | 3.65 |  | 1 | 3.65
[9 empty] | KJMGRLG | 9.44 |  | 0
TFTYVUYU | Partida | m | FORRADO DE PILARES | [6 empty] | 7.6 | 0 | 0
Forrado de pilares a dos o tres caras mediante trasdosado directo compuesto por maestras Omega de acero galvanizado 96x16 y 0.6 mm de espesor.y doble tablero de yeso laminado de 15 mm. atornillado sobre la misma, incluido apoyo de neopreno, encintado , acabado de juntas y guardavivos. El precio incluye la resolución de encuentros y puntos singulares y las ayudas de albañilería para instalaciones, medición según documentación gráfica de proyecto.
0 | Partida | [10 empty] | 0
|  |  |  | Parcela 12 |  |  |  |  | 0
|  |  |  | Aseo Pl Baja | 1 |  |  | 2.6 | 2.6
|  |  |  | Bar Pl 1ª | 2 |  |  | 2.5 | 5
[9 empty] | TFTYVUYU | 7.6 | 0 | 0
YIUYIIO | Partida | m | FORMACIÓN DE MOCHETAS RECTAS | [6 empty] | 13.04 | 0 | 0
Formación de mochetas, anchura entre 15 y 20 cm, en carpinterías de fachada mediante trasdosado directo compuesto por maestras Omega de acero galvanizado 96x16 y 0.6 mm de espesor.y doble tablero de yeso laminado de 15 mm. atornillado sobre la misma y estructura de trasdosado de fachada, incluso aislamiento mediante lana de roca de 2 cm y 40Kg/m3, incluido apoyo de neopreno, encintado , acabado de juntas y guardavivos. El precio incluye la resolución de encuentros y puntos singulares y las ayudas de albañilería para instalaciones, medición real según documentación gráfica de proyecto.
|  |  |  | Parcela 12 |  |  |  |  | 0
|  |  |  | V2 | 2 |  |  | 1.1 | 2.2
|  |  |  | B1 | 2 |  |  | 1.05 | 2.1
|  |  |  | Parcela 11 |  |  |  |  | 0
|  |  |  | B2 | 4 |  |  | 1.38 | 5.52
|  |  |  | B3 | 2 |  |  | 1.61 | 3.22
[9 empty] | YIUYIIO | 13.04 |  | 0
YIUYIIOC | Partida | m | FORMACIÓN DE MOCHETAS CURVAS | [6 empty] | 15.25 | 0 | 0
Formación de mochetas formndo arcos de huecos de fachada, anchura entre 15 y 20 cm, en carpinterías de fachada mediante trasdosado directo compuesto por maestras Omega de acero galvanizado 96x16 y 0.6 mm de espesor.y doble tablero de yeso laminado de 15 mm. atornillado sobre la misma y estructura de trasdosado de fachada, incluso aislamiento mediante lana de roca de 2 cm y 40Kg/m3, incluido apoyo de neopreno, encintado , acabado de juntas y guardavivos. El precio incluye la resolución de encuentros y puntos singulares y las ayudas de albañilería para instalaciones, medición real según documentación gráfica de proyecto.
|  |  |  | Parcela 12 |  |  |  |  | 0
|  |  |  | B1 | 1 |  |  | 4 | 4
|  |  |  | Parcela 11 |  |  |  |  | 0
|  |  |  | B2 | 2 |  |  | 4 | 8
|  |  |  | B3 | 1 |  |  | 3.25 | 3.25
[9 empty] | YIUYIIOC | 15.25 |  | 0
D07DC025 | Partida | m² | FÁB. LADRILLO PERFORADO 10 cm 1/2 pie | [6 empty] | 3.28 | 0 | 0
m². Fábrica de 1/2 pie de espesor de ladrillo perforado de 24x12x10 cm, sentado con mortero de cemento Portland EN 197-1- CEM II/B-P 32,5 R y arena de río M7,5 según UNE-EN 998-2, para posteríor terminación, i/p.p. de roturas, replanteo, aplomado, nivelación, humedecido de piezas y colocación a restregón según CTE/ DB-SE-F.
U01FL025 | Partida | m² | Mano obra colocación ladrillo macizo de 10 cm 1/2 pie | [7 empty] | 13.5 | 0
U01AA011 | Mano de obra | h | Peón suelto | [7 empty] | 17.12 | 0
U10DB010 | Material | ud | Ladrillo perforado tosco 25x12x10 | [7 empty] | 0.3 | 0
A01JF005 | Material | m³ | MORTERO CEMENTO M7,5 | [6 empty] | 0 | 83.92 | 0
m³. Mortero de cemento EN 197-1- CEM II/B-P 32,5 R según RC-16 y arena de río M7,5 con una resistencia a compresión de 7,5 N/mm² según norma UNE-EN 998-2, confeccionado con hormigonera de 250 L.
U01AA011 | Mano de obra | h | Peón suelto | [6 empty] | 1.2 | 17.12 | 20.54
U04CA001 | Material | t | Cemento EN 197-1- CEM II/B-P 32,5 R Granel | [6 empty] | 0.29 | 125.65 | 36.44
U04AA001 | Material | m³ | Arena de río (0-5 mm) | [6 empty] | 1.07 | 23.2 | 24.82
U04PY001 | Material | m³ | Agua | [6 empty] | 0.255 | 1.65 | 0.42
A03LA005 | Material | h | HORMIGONERA ELÉCTRICA 250 L | [6 empty] | 0.8 | 2.13 | 1.7
h. Hormigonera eléctrica de 250 L con un motor eléctrico de 3CV, con bastidor y cabina de acero, pala mezcladoras, adecuadas para asegurar una mezcla rápida y homogénea, mecanismos protegidos herméticamente, con un peso en vacío de 290kg y un rendimiento aproximado de 3,4m³.
U02LA201 | Maquinaria | h | Hormigonera 250 L | [6 empty] | 1 | 0.92 | 0.92
U%10 | Otros | % | Amortización y otros gastos | [6 empty] | 0.009 | 10 | 0.09
U02SW005 | Partida | ud | Kilowatio | [6 empty] | 3.5 | 0.32 | 1.12
[9 empty] | A03LA005 | 0.8 | 2.13 | 1.7
[9 empty] | A01JF005 |  | 83.92 | 0
%CI | Otros | % | Costes indirectos..(s/total) | [7 empty] | 7 | 0
|  |  |  | Parcela 12 |  |  |  |  | 0
|  |  |  | Apoyo escalera | 1 | 1.14 |  | 1.62 | 1.85
|  |  |  | Parcela 11 |  |  |  |  | 0
|  |  |  | Apoyo carpinterias |  |  |  |  | 0
|  |  |  | B2 | 2 | 2.54 |  | 0.2 | 1.02
|  |  |  | B3 | 1 | 2.07 |  | 0.2 | 0.41
[9 empty] | D07DC025 | 3.28 | 0 | 0
ZA0042 | Partida | ud | RECIBIDO CARP. INTERIOR | [6 empty] | 6 | 0 | 0
Recibido y aplomado de premarcos o marcos en tabiquería interior, con pasta de yeso negro y/o garras. Medición por unidad totalmente terminada y lista para recibir carpintería.
|  |  |  | Parcela 12 | 6 |  |  |  | 6
[9 empty] | ZA0042 | 6 |  | 0
[9 empty] | 5.2 | 1 | 0 | 0
[9 empty] | R005 | 1 | 0 | 0
R006 | Capítulo |  | SOLADOS Y ALICATADOS | [6 empty] | 1 | 0 | 0
HTYHB | Partida | m² | BASE PARA PAVIMENTO DE 4,5 CM DE ESPESOR DE MORTERO DE CEMENTO | [6 empty] | 100.15 | 0 | 0
Base para pavimento, de 4,5 cm de espesor, de mortero de cemento CEM II/B-P 32,5 N tipo M-15, maestreada y fratasada. Incluso banda de panel rígido de poliestireno expandido para la preparación de las juntas perimetrales de dilatación. Colocada sobre base de aislamiento de 1,5 cm de lana mineral y lámina de poilietileno, no incluidos en partida.
|  |  |  | Parcela 12 |  |  |  |  | 0
|  |  |  | Tienda | 1 | 25.05 |  |  | 25.05
|  |  |  | Unidad interior | 1 | 1 |  |  | 1
|  |  |  | Unidad exyerior | 1 | 2.1 |  |  | 2.1
|  |  |  | Distribuidor | 1 | 2.65 |  |  | 2.65
|  |  |  | Aseo 1 | 1 | 2.7 |  |  | 2.7
|  |  |  | Aseo 2 | 1 | 4.3 |  |  | 4.3
|  |  |  | Escalera | 1 | 1.35 |  |  | 1.35
|  |  |  | Vestíbulo | 1 | 20.7 |  |  | 20.7
|  |  |  | Barra | 1 | 8.15 |  |  | 8.15
|  |  |  | Cocina | 1 | 8.7 |  |  | 8.7
|  |  |  | Parcela 11 |  |  |  |  | 0
|  |  |  | Comedor | 1 | 23.45 |  |  | 23.45
[9 empty] | HTYHB | 100.15 |  | 0
C13V010ASEAIS | Partida | m² | RECRECIDO NIVELACIÓN SOLADO BALCÓN. + DOBLE LÁMINA ASFÁLTICA. | [6 empty] | 4.8 | 0 | 0
Formación de base para pavimento de balcón exterior, Formación de pendientes con hormigón celular de espesor medio de 5 cm y capa de mortero de un espesor mínimo de 3 cm capa separadora constituida por geotextil no tejido a base de polipropileno 100%, antialcalino, con resistencia a la perforación de 1500 N tipo Texxam 1000 con solapes de 10 cm como mínimo, membrana impermeabilizante formado por doble lámina asfáltica 1,5 mm de espesor, armada con malla de fibra de vidrio, resistente a intemperie con solapes entre láminas de 5 cm, capa separadora de protección formada por geotextil de fibra corta de poliéster 150g/m2 tipo Rooftex o similar, con solapes de 10 cm como mínimo, acabado con mortero de regularización de al menos de 3 cm de espesor i/ p.p. de replanteo y marcado de los niveles de acabado mediante la utilización de indicadores de nivel, i/ colocación de banda de panel rígido de poliestireno expandido de 10 mm de espesor en el perímetro, rodeando los elementos verticales y en las juntas estructurales, regleado del mortero después del vertido para lograr el asentamiento del mismo y la eliminación de las burbujas de aire que pudiera haber, formación de juntas de retracción y curado. CRITERIO DE MEDICIÓN: Se medirá la superficie realmente ejecutada según especificaciones de Proyecto.
|  |  |  | Parcela 11 | 1 | 4.8 |  |  | 4.8
[9 empty] | C13V010ASEAIS | 4.8 |  | 0
PAVM1 | Partida | m² | PAVIMENTO CERÁMICO IMITACIÓN MADERA | [6 empty] | 84.53 | 0 | 0
Solado de baldosas cerámicas de gres porcelánico imitación madera, acabado pulido, de 60x60 cm, PVP:28 €/m², capacidad de absorción de agua E<0,5%, grupo BIa, resistencia al deslizamiento 35< Rd <45, clase 2, recibidas con adhesivo cementoso de fraguado normal, C1 sin ninguna característica adicional, color blanco con doble encolado y rejuntadas con mortero de juntas cementoso tipo L, color igual a cerámica, para juntas de hasta 3 mm.
|  |  |  | Parcela 12 |  |  |  |  | 0
|  |  |  | Vesíbulo | 1 | 3.45 |  |  | 3.45
|  |  |  | Bar | 1 | 20.7 |  |  | 20.7
|  |  |  | Escalera | 1 | 6.35 |  |  | 6.35
|  |  |  | Tabiicas | 16 |  | 1 | 0.18 | 2.88
|  |  |  | Distribuidor | 1 | 2.65 |  |  | 2.65
|  |  |  | Tienda | 1 | 25.05 |  |  | 25.05
|  |  |  | Parcela 11 |  |  |  |  | 0
|  |  |  | Comedor | 1 | 23.45 |  |  | 23.45
[9 empty] | PAVM1 | 84.53 |  | 0
PAVB1 | Partida | m² | PAVIMENTO CERÑAMICO ASEOS | [6 empty] | 7 | 0 | 0
Solado de baldosas cerámicas de gres porcelánico, acabado pulido, de 60x60 cm, PVP:28 €/m², capacidad de absorción de agua E<0,5%, grupo BIa, resistencia al deslizamiento 35< Rd <45, clase 2, recibidas con adhesivo cementoso de fraguado normal, C1 sin ninguna característica adicional, color blanco con doble encolado y rejuntadas con mortero de juntas cementoso tipo L, color igual a cerámica, para juntas de hasta 3 mm.
|  |  |  | Parcela 12 |  |  |  |  | 0
|  |  |  | Aseo 1 | 1 | 2.7 |  |  | 2.7
|  |  |  | Aseo 2 | 1 | 4.3 |  |  | 4.3
[9 empty] | PAVB1 | 7 |  | 0
PAVC1 | Partida | m² | PAVIMENTO CERÁMICO COCINA | [6 empty] | 17.85 | 0 | 0
Solado de baldosas cerámicas de gres esmaltado, de 30x30 cm, 18 €/m², capacidad de absorción de agua E<3%, grupo BIb, resistencia al deslizamiento 35< Rd <=45, clase 2, recibidas con adhesivo cementoso de uso exclusivo para interiores, Ci sin ninguna característica adicional, color gris y rejuntadas con mortero de juntas cementoso tipo L, color blanco, para juntas de hasta 3 mm.
|  |  |  | Parcela 12 |  |  |  |  | 0
|  |  |  | Cocina | 1 | 8.7 |  |  | 8.7
|  |  |  | Barra | 1 | 8.15 |  |  | 8.15
|  |  |  | Unidad interior | 1 | 1 |  |  | 1
[9 empty] | PAVC1 | 17.85 |  | 0
SOLAIURFH | Partida | m² | SOLADO DE BALDOSAS CERÁMICAS EXTERIOR | [6 empty] | 6.9 | 0 | 0
Solado de baldosas cerámicas de gres porcelánico, acabado pulido, de 30x30 cm, 28 €/m², capacidad de absorción de agua E<0,5%, grupo BIa, resistencia al deslizamiento Rd>45, clase 3, recibidas con adhesivo cementoso mejorado, C2 sin ninguna característica adicional, color blanco y rejuntadas con mortero de juntas cementoso tipo L, color blanco, para juntas de hasta 3 mm.
|  |  |  | Parcela 12 |  |  |  |  | 0
|  |  |  | Uniadad exterior | 1 | 2.1 |  |  | 2.1
|  |  |  | Parcela 11 |  |  |  |  | 0
|  |  |  | Balcón | 1 | 4.8 |  |  | 4.8
[9 empty] | SOLAIURFH | 6.9 |  | 0
ALICATG | Partida | m² | ALICATADO DE GRES TIPO 1 | [6 empty] | 39.72 | 0 | 0
Alocatado con plaqueta de gres, de 300x300 mm, color a definir por dirección facultativa, acabado mate, PVP:28€/M2, capacidad de absorción de agua E>10%, grupo BIII, según UNE-EN 14411. SOPORTE: paramento de placas de yeso laminado, vertical, de hasta 3 m de altura. COLOCACIÓN: en capa fina y mediante encolado simple con adhesivo cementoso, C1 TE, según UNE-EN 12004, con deslizamiento reducido y tiempo abierto ampliado. REJUNTADO: con mortero de juntas cementoso mejorado, con absorción de agua reducida y resistencia elevada a la abrasión tipo CG 2 W A, color blanco, en juntas de 3 mm de espesor. Incluso crucetas de PVC. Medicion descontando huecos
|  |  |  | Parcela 12 |  |  |  |  | 0
|  |  |  | Aseo 1 | 1 | 1.77 |  | 2.2 | 3.89
[5 empty] | 1 | 0.79 |  | 2.2 | 1.74
[5 empty] | 1 | 0.15 |  | 2.2 | 0.33
[5 empty] | 3 | 0.5 |  | 2.2 | 3.3
[5 empty] | 1 | 1.37 |  | 2.2 | 3.01
[5 empty] | 1 | 1.55 |  | 2.2 | 3.41
|  |  |  | -P2 | -1 | 0.94 |  | 2.1 | -1.97
|  |  |  | Aseo 2 | 2 | 2.19 |  | 2.2 | 9.64
[5 empty] | 2 | 1.99 |  | 2.2 | 8.76
|  |  |  | -P4 | -1 | 0.94 |  | 2.1 | -1.97
|  |  |  | Barra | 1 | 2.48 |  | 1.2 | 2.98
[5 empty] | 1 | 2.6 |  | 1.2 | 3.12
[5 empty] | 1 | 2.22 |  | 1.2 | 2.66
[5 empty] | 1 | 0.68 |  | 1.2 | 0.82
[9 empty] | ALICATG | 39.72 |  | 0
ALICATGCO | Partida | m² | ALICATADO DE GRES TIPO 2 | [6 empty] | 23.66 | 0 | 0
Alocatado con plaqueta de gres, de 300x300 mm, color a definir por dirección facultativa, acabado mate, PVP:18€/M2, capacidad de absorción de agua E>10%, grupo BIII, según UNE-EN 14411. SOPORTE: paramento de placas de yeso laminado, vertical, de hasta 3 m de altura. COLOCACIÓN: en capa fina y mediante encolado simple con adhesivo cementoso, C1 TE, según UNE-EN 12004, con deslizamiento reducido y tiempo abierto ampliado. REJUNTADO: con mortero de juntas cementoso mejorado, con absorción de agua reducida y resistencia elevada a la abrasión tipo CG 2 W A, color blanco, en juntas de 3 mm de espesor. Incluso crucetas de PVC. Medicion descontando huecos
|  |  |  | Parcela 12 |  |  |  |  | 0
|  |  |  | Cocina | 1 | 2.1 |  | 2.5 | 5.25
[5 empty] | 1 | 1.79 |  | 2.5 | 4.48
[5 empty] | 1 | 3.74 |  | 2.5 | 9.35
[5 empty] | 1 | 1.64 |  | 2.5 | 4.1
[5 empty] | 1 | 0.98 |  | 2.5 | 2.45
|  |  |  | -P5 | -1 | 0.94 |  | 2.1 | -1.97
[9 empty] | ALICATGCO | 23.66 |  | 0
FERFDC | Partida | m | RODAPIE CERÁMICO 9 CM | [6 empty] | 7.64 | 0 | 0
Rodapié cerámico de gres porcelánico acabado mate o natural, de 9 cm, 3 €/m, recibido con adhesivo cementoso de uso exclusivo para interiores, Ci sin ninguna característica adicional y rejuntado con mortero de juntas cementoso mejorado, con absorción de agua reducida y resistencia elevada a la abrasión tipo CG 2 W A, color gris, para juntas de 2 a 15 mm.
0 | Partida | [10 empty] | 0
|  |  |  | Unidad interior | 2 | 1.04 |  |  | 2.08
[5 empty] | 2 | 1 |  |  | 2
|  |  |  | -P3 | -1 | 0.9 |  |  | -0.9
|  |  |  | Unidad Exterior | 1 | 1.56 |  |  | 1.56
[5 empty] | 2 | 1.45 |  |  | 2.9
[9 empty] | FERFDC | 7.64 | 0 | 0
[9 empty] | R006 | 1 | 0 | 0
R007 | Capítulo |  | FALSOS TECHOS | [6 empty] | 1 | 0 | 0
O005025 | Partida | m² | FALSO TECHO CONTINUO PYL | [6 empty] | 41.05 | 0 | 0
Falso techo continuo suspendido, liso, situado a una altura menor de 4 m, con nivel de calidad del acabado Q3. Sistema D47.es "KNAUF" (15+17), constituido por: ESTRUCTURA: estructura metálica de acero galvanizado de maestras primarias 60/27 mm con una modulación de 550 mm y suspendidas del forjado o elemento soporte de hormigón con anclajes directos de 125 mm, para maestra 47/17, "KNAUF", y varillas cada 1000 mm; PLACAS: una capa de placas de yeso laminado A (INCLUIDO PLACA HIDROFUGA EN CUARTOS HUMEDOS) / UNE-EN 520 - 1200 / longitud / 15 / con los bordes longitudinales afinados, Standard "KNAUF". Incluso banda acústica de dilatación, autoadhesiva, "KNAUF", perfiles U 30/30 "KNAUF", fijaciones para el anclaje de los perfiles, tornillería para la fijación de las placas, pasta de juntas Jointfiller 24H "KNAUF", pasta de juntas Jointfiller 24H "KNAUF", pasta de juntas Jointfiller 24H "KNAUF", cinta microperforada de papel "KNAUF" y accesorios de montaje.
|  |  |  | Parcela 12 |  |  |  |  | 0
|  |  |  | Tienda | 1 | 25.05 |  |  | 25.05
|  |  |  | Distribuidor | 1 | 2.65 |  |  | 2.65
|  |  |  | Escalera | 1 | 6.35 |  |  | 6.35
|  |  |  | Aseo 1 | 1 | 2.7 |  |  | 2.7
|  |  |  | Aseo 2 | 1 | 4.3 |  |  | 4.3
[9 empty] | O005025 | 41.05 |  | 0
RFRGREGG | Partida | m² | FALSO TECHO CONTINUO PANEL DE FIBRAS DE MADERA | [6 empty] | 17.43 | 0 | 0
Falso techo continuo suspendido, liso, situado a una altura menor de 4 m, con nivel de calidad del acabado Q3. Sistema D47.es "KNAUF" (15+17), constituido por: ESTRUCTURA: estructura metálica de acero galvanizado de maestras primarias 60/27 mm con una modulación de 550 mm y suspendidas del forjado o elemento soporte de hormigón con anclajes directos de 125 mm, para maestra 47/17, "KNAUF", y varillas cada 1000 mm; PLACAS: Placas Heraklith A2, perfiles U 30/30 "KNAUF", fijaciones para el anclaje de los perfiles, tornillería para la fijación de las placas, y accesorios de montaje.
|  |  |  | Parcela 12 |  |  |  |  | 0
|  |  |  | Bar | 1 | 3.65 | 1.05 |  | 3.83
|  |  |  | Paso comedor | 1 | 2.9 | 0.64 |  | 1.86
|  |  |  | Vesíbulo | 1 | 2.15 | 1.65 |  | 3.55
|  |  |  | Barra | 1 | 2.1 | 3.18 |  | 6.68
[5 empty] | 1 | 2.22 | 0.68 |  | 1.51
[9 empty] | RFRGREGG | 17.43 |  | 0
FALSOTES | Partida | m² | FALSO TECHO REGISTRABLE | [6 empty] | 8.7 | 0 | 0
M2 Techo registrable formado por placas Knauf Vinilo Blanco, de dimensiones 600x600x9,5 y acabado sin perforación. Colocada sobre perfilería EASY T24 de aluminio lacado. Totalmente terminado.
|  |  |  | Parcela 12 |  |  |  |  | 0
|  |  |  | Cocina | 1 | 8.7 |  |  | 8.7
[9 empty] | FALSOTES | 8.7 |  | 0
TABIFTP | Partida | ml | TABICA Y FOSEADOS FALSO TECHO CONTINUO PYL | [6 empty] | 2.7 | 0 | 0
Formación de tabicas de hasta 30 cm de anchura con estructura de perfilreía metálica galvanizada en saltos de falsos techos de cualquier forma y dimensión.
|  |  |  | Parcela 12 |  |  |  |  | 0
|  |  |  | Tienda | 1 | 2.7 |  |  | 2.7
[9 empty] | TABIFTP | 2.7 |  | 0
[9 empty] | R007 | 1 | 0 | 0
R008 | Capítulo |  | AISLAMIENTO | [6 empty] | 1 | 0 | 0
IMPERSUPM | Partida | m² | AISLAMENTO PANEL AUTOPORTANTE LANA MINERAL CON BARRERA DE VAPOR | [6 empty] | 113.96 | 0 | 0
Aislamiento por interior de fachada, formado por panel de lana de roca semirígida ISOVER ECO D035, revestido en una de sus caras por un papel kraft con polietileno que actúa como barrera de vapor, 40kg/m3, de 60 mm de espesor, no revestido, resistencia térmica aproximada de 1,35 m²K/W, conductividad térmica 0,032 W/(mK), fijado a paramento mediante pelladas de adhesivo.. Totalmente instalado
|  |  |  | Parcela 12 |  |  |  |  | 0
|  |  |  | Pl Baja | 1 | 7.27 |  | 2.6 | 18.9
[5 empty] | 2 | 4.2 |  | 2.6 | 21.84
|  |  |  | -V1 | -1 | 0.77 |  | 1.28 | -0.99
|  |  |  | -PE1 | -1 | 2.23 |  | 2.11 | -4.71
|  |  |  | Pl Primera | 1 | 3.97 |  | 2.7 | 10.72
[5 empty] | 1 | 7.24 |  | 2.7 | 19.55
[5 empty] | 1 | 8.35 |  | 2.7 | 22.55
|  |  |  | Canto losa | 1 | 6.32 |  | 0.2 | 1.26
|  |  |  | -V3 | -1 | 1.09 |  | 2.66 | -2.9
|  |  |  | -V1 | -1 | 1.5 |  | 1.1 | -1.65
|  |  |  | -B1 | -1 | 5.19 |  |  | -5.19
|  |  |  | Mochetas V3 | 2 | 2.66 |  | 0.4 | 2.13
|  |  |  | Mocheta PE2 | 1 | 2.7 |  | 0.4 | 1.08
|  |  |  | Parcela 11 |  |  |  |  | 0
[5 empty] | 1 | 5.5 |  | 3.15 | 17.33
[5 empty] | 1 | 2.4 |  | 3.15 | 7.56
[5 empty] | 1 | 3.77 |  | 3.15 | 11.88
[5 empty] | 1 | 2.5 |  | 3.15 | 7.88
[5 empty] | 1 | 0.35 |  | 3.15 | 1.1
[5 empty] | 1 | 0.85 |  | 3.15 | 2.68
|  |  |  | -B2 | -2 | 6.03 |  |  | -12.06
|  |  |  | -B3 | -1 | 5 |  |  | -5
[9 empty] | IMPERSUPM | 113.96 |  | 0
DDDD | Partida | m² | AISLAMIENTO FALSO TECHO LANA DE ROCA 40kg/m3 E=50mm | [6 empty] | 67.18 | 0 | 0
Suministro y colocación de aislamiento acústico sobre falso techo, formado por panel semirrígido de lana mineral, según UNE-EN 13162, no revestido, de 50 mm de espesor, 40kg/m3. El precio no incluye el falso techo.
|  |  |  | Falso techo continuo PYL | 1 |  |  |  | 41.05 | =R007 O005025
|  |  |  | Falso techo continuo P. virutas madera | 1 |  |  |  | 17.43 | =R007 RFRGREGG
|  |  |  | Falso techo registrable | 1 |  |  |  | 8.7 | =R007 FALSOTES
[9 empty] | DDDD | 67.18 |  | 0
CCCC15.07 | Partida | m² | AISLAMIENTO SUELO LANA DE ROCA 1,5 CM 150KG/M3 | [6 empty] | 100.15 | 0 | 0
M2. Aislamiento colocado en suelo , de lana de roca de 1,5 CM 150KG/M3 TIPO ROCKWOOD ROCKSOL E-2-525 . Incluido lámina superior de polietileno totalmente instalado.
[5 empty] | 1 |  |  |  | 100.15 | =R006 HTYHB
[9 empty] | CCCC15.07 | 100.15 |  | 0
[9 empty] | R008 | 1 | 0 | 0
R009 | Capítulo |  | CARPINTERIA INTERIOR | [6 empty] | 1 | 0 | 0
005004 | Partida | Ud. | PUERTA 1 HOJA TIPO P-1 | [6 empty] | 2 | 0 | 0
Puerta interior P-1 de hoja ciega de 80 cm. de ancho, acabado lacado en blanco , de 1 hoja abatible de 82,5 x 203 cm. con un espesor total de 35 mm.,forros de premarco en la misma madera todo ello lacado en fábrica y retocado en obra, batiente MDF-H dotado de burlete, acabado lacado blanco , jambas de pino de 9cm, a testa, acabado lacado blanco, premarco de pino macizo de sección según tabique, herrajes de 3 pernios de acero inoxidable mate, manilla de acero inoxidable mate a ambos lados, tipo "OCÁRIZ" o similar, colocado todo según plano de carpinteria y comprobado en obra. Colocada y ajustada.
|  |  |  | distribuidor | 2 |  |  |  | 2
[9 empty] | 005004 | 2 |  | 0
005005 | Partida | Ud. | PUERTA 1 HOJA TIPO P-2 | [6 empty] | 1 | 0 | 0
Puerta interior P-2 de hoja ciega de 80 cm. de ancho, acabado lacado en blanco, de 1 hoja abatible de 82,5 x 203 cm. con un espesor total de 35 mm.,forros de premarco en la misma madera todo ello lacado en fábrica y retocado en obra, batiente MDF-H dotado de burlete, acabado lacado blanco, jambas de pino de 9cm, a testa, acabado lacado blanco, premarco de pino macizo de sección según tabique, herrajes de 3 pernios de acero inoxidable mate, manilla de acero inoxidable mate a ambos lados, con condena operable desde el exterior, tipo "OCÁRIZ" o similar, colocado todo según plano de carpinteria y comprobado en obra. Colocada y ajustada.
|  |  |  | Aseo 1 | 1 |  |  |  | 1
[9 empty] | 005005 | 1 |  | 0
FRFDFF | Partida | Ud | PUERTA 1 HOJA TIPO P-3 | [6 empty] | 1 | 0 | 0
Puerta interior P-3 de hoja ciega de 80 cm. de ancho, acabado lacado en blanco , de 1 hoja abatible de 82,5 x 203 cm. con un espesor total de 35 mm.,forros de premarco en la misma madera todo ello lacado en fábrica y retocado en obra, batiente MDF-H dotado de burlete, acabado lacado blanco , jambas de pino de 9cm, a testa, acabado lacado blanco, premarco de pino macizo de sección según tabique, herrajes de 3 pernios de acero inoxidable mate, manilla de acero inoxidable mate a ambos lados, tipo "OCÁRIZ" o similar con cerradura, colocado todo según plano de carpinteria y comprobado en obra. Colocada y ajustada.
|  |  |  | Unidad interior | 1 |  |  |  | 1
[9 empty] | FRFDFF | 1 |  | 0
005005C | Partida | Ud. | PUERTA 1 HOJA TIPO P-4 CORREDERA | [6 empty] | 1 | 0 | 0
Puerta interior P-4 de hoja ciega corredera de 80 cm. de ancho, tablero DM y acabado lacado en blanco, de 1 hoja corredera de 82 x 202 cm. con un espesor total de 45 mm.,forros de premarco en la misma madera todo ello lacado en fábrica y retocado en obra, jambas de pino de 9cm, a testa, acabado lacado blanco, premarco bastidor Krona para puerta corredera de 80 cm o similar, herrajes propios del sistema, manilla de acero inoxidable mate a ambos lados, o uñero tipo "OCÁRIZ" o similar, colocado todo según plano de carpinteria y comprobado en obra. Colocada y ajustada.
|  |  |  | Aseo 2 | 1 |  |  |  | 1
[9 empty] | 005005C | 1 |  | 0
REFRR | Partida | Ud | ARMAZON PUERTA CORREDERA | [6 empty] | 1 | 0 | 0
Armazón metálico de chapa ondulada y travesaños metálicos, preparado para alojar la hoja de una puerta corredera simple, de madera, de 80x210 cm y 4 cm de espesor máximo de hoja; colocación en entramado autoportante de placas de yeso, de 10 cm de espesor total, incluyendo el entramado autoportante y las placas.
|  |  |  | Aseo 2 | 1 |  |  |  | 1
[9 empty] | REFRR | 1 |  | 0
005003C | Partida | Ud. | PUERTA 2 HOJAS TIPO 5 | [6 empty] | 1 | 0 | 0
Doble puerta interior P-5 de dos hojas con vidriera de 400 cm. de ancho cada una, acabado lacado en blanco , de 2 hojas abatible tipo vaivén de 41,5 x 203 cm. con un espesor total de 35 mm.,forros de premarco en la misma madera todo ello lacado en fábrica y retocado en obra, batiente MDF-H dotado de burlete, acabado lacado blanco , jambas de pino de 9cm, a testa, acabado lacado blanco, premarco de pino macizo de sección según tabique, herrajes de 3 pernios de acero inoxidable mate, vidrio stadip 3+3 con butiral transparente, chapa de acero inoxidable mate a ambos lados, colocado todo según plano de carpinteria y comprobado en obra. Colocada y ajustada.
|  |  |  | Cocina | 1 |  |  |  | 1
[9 empty] | 005003C | 1 |  | 0
RSDFRT | Partida | m | RODAPIE DE MDF DE 90X12 MM LACADO BLANCO | [6 empty] | 78.91 | 0 | 0
Rodapié de MDF, de 90x12 mm, lacado blanco, fijado al paramento mediante adhesivo de montaje.
|  |  |  | Parcela 12 |  |  |  |  | 0
|  |  |  | Pl Baja |  |  |  |  | 0
|  |  |  | Tienda | 2 | 0.65 |  |  | 1.3
[5 empty] | 1 | 0.44 |  |  | 0.44
[5 empty] | 1 | 5.54 |  |  | 5.54
[5 empty] | 1 | 3.38 |  |  | 3.38
[5 empty] | 1 | 1.1 |  |  | 1.1
[5 empty] | 1 | 2.27 |  |  | 2.27
[5 empty] | 1 | 1.14 |  |  | 1.14
[5 empty] | 1 | 1.52 |  |  | 1.52
[5 empty] | 1 | 0.4 |  |  | 0.4
[5 empty] | 1 | 1.23 |  |  | 1.23
[5 empty] | 1 | 2.26 |  |  | 2.26
|  |  |  | - P1, P3 | -2 | 0.9 |  |  | -1.8
|  |  |  | Distribuidor | 3 | 1.2 |  |  | 3.6
[5 empty] | 1 | 2.2 |  |  | 2.2
|  |  |  | -P1, P2, P4 | -3 | 0.9 |  |  | -2.7
|  |  |  | Escalera | 1 | 3.6 |  |  | 3.6
[5 empty] | 1 | 3.8 |  |  | 3.8
[5 empty] | 1 | 1 |  |  | 1
[5 empty] | 1 | 2.79 |  |  | 2.79
[5 empty] | 1 | 2.56 |  |  | 2.56
[5 empty] | 30 | 0.27 |  |  | 8.1
|  |  |  | -P1 | -1 | 0.9 |  |  | -0.9
|  |  |  | Planta Primera |  |  |  |  | 0
|  |  |  | Vestíbulo | 2 | 1.63 |  |  | 3.26
|  |  |  | -P1 | -1 | 0.9 |  |  | -0.9
|  |  |  | Bar | 1 | 0.98 |  |  | 0.98
[5 empty] | 1 | 2.1 |  |  | 2.1
[5 empty] | 1 | 1.93 |  |  | 1.93
[5 empty] | 1 | 4.25 |  |  | 4.25
[5 empty] | 1 | 0.62 |  |  | 0.62
[5 empty] | 2 | 0.2 |  |  | 0.4
[5 empty] | 1 | 2.13 |  |  | 2.13
[5 empty] | 1 | 1.69 |  |  | 1.69
|  |  |  | Parcela 11 |  |  |  |  | 0
|  |  |  | Planta primera |  |  |  |  | 0
|  |  |  | Comedor | 1 | 5.4 |  |  | 5.4
[5 empty] | 1 | 2.1 |  |  | 2.1
[5 empty] | 1 | 3.51 |  |  | 3.51
[5 empty] | 1 | 1.96 |  |  | 1.96
[5 empty] | 1 | 1.07 |  |  | 1.07
[5 empty] | 1 | 5.58 |  |  | 5.58
[9 empty] | RSDFRT | 78.91 |  | 0
[9 empty] | R009 | 1 | 0 | 0
R010 | Capítulo |  | CARPINTERIA EXTERIOR, VIDRIOS Y METALISTERIA | [6 empty] | 1 | 0 | 0
E13EEB080 | Partida | ud | P. EXTERIOR ACERO TIPO PE1 | [6 empty] | 1 | 0 | 0
Puerta de entrada Tipo PE1 de acero AINSI 304 lacado al horno, en puerta de una hoja practicable y fijo de 222,5x211 cm, compuesta por cerco, hojas, herrajes de colgar y apertura, elementos de estanqueidad y accesorios homologados. Incluso premarco de tubo de acero galvanizado de 50x20x2 mm, ensamblado mediante escuadras y con patillas de anclaje para la fijación al paramento y tornillos para la fijación de la carpintería, patillas de anclaje y silicona neutra para el sellado de las juntas perimetrales. MEDIA MANILLA al interior y POMO exterior. Con cerradura.
|  |  |  | Parcela 12 |  |  |  |  | 0
|  |  |  | Tienda | 1 |  |  |  | 1
[9 empty] | E13EEB080 | 1 |  | 0
E13EEB081 | Partida | Ud | P. EXTERIOR ACERO TIPO PE2 | [6 empty] | 1 | 0 | 0
Puerta de entrada Tipo PE1 de acero AINSI 304 lacado al horno, en puerta de una hoja practicable y fijo de 212,5x250 cm, compuesta por cerco, hojas, herrajes de colgar y apertura, elementos de estanqueidad y accesorios homologados. Incluso premarco de tubo de acero galvanizado de 50x20x2 mm, ensamblado mediante escuadras y con patillas de anclaje para la fijación al paramento y tornillos para la fijación de la carpintería, patillas de anclaje y silicona neutra para el sellado de las juntas perimetrales. MEDIA MANILLA al interior y POMO exterior. Con cerradura.
|  |  |  | Parcela 12 |  |  |  |  | 0
|  |  |  | Bar | 1 |  |  |  | 1
[9 empty] | E13EEB081 | 1 |  | 0
FRFV | Partida | Ud | CARPINTERIA EXTERIOR INSTALACIONES TIPO PC | [6 empty] | 1 | 0 | 0
Puertas batientes y fijos de Rejilla de ventilación de lamas fijas de acero lacado, con plegadura sencilla en los bordes. Incluso soportes del mismo material, pletinas para fijación mediante atornillado en elemento de fachada con tacos de expansión y tornillos de acero, sellado perimetral de juntas por medio de un cordón de silicona neutra, accesorios y remates. Marco perimetral de perfil de acero lacado, bisagras, pomos y cerraduras para cada puerta. Según indicaciones de proyecto. Incluye parte proporcional de partes fijas y de puertas batientes, para cierre de cuartos de instalaciones en exterior. Perfectamente instalado y siguiendo indicaciones de la DF.
|  |  |  | Parcela 12 |  |  |  |  | 0
|  |  |  | Unidad exterior | 1 |  |  |  | 1
[9 empty] | FRFV | 1 |  | 0
E00CARPEXTV1 | Partida | Ud | CARPINTERIA EXTERIOR PVC TIPO V1 | [6 empty] | 1 | 0 | 0
Ventana de PVC tipo V1, serie A70 Abisagrada "CORTIZO", una hoja oscilobatiente con apertura hacia el interior, dimensiones 770x1100 mm, compuesta de marco, hoja y junquillos, acabado foliado en las dos caras, color a elegir, perfiles de 70 mm de anchura, que incorporan cinco cámaras interiores, tanto en la sección de la hoja como en la del marco, para mejora del aislamiento térmico; con refuerzos interiores, juntas de estanqueidad de EPDM, manilla y herrajes, según UNE-EN 14351-1; transmitancia térmica del marco: Uh,m = desde 1,30 W/(m²K); espesor máximo del acristalamiento: 40 mm; elementos de estanqueidad y accesorios homologados, con premarco de aluminio, de 50x19x1,5 mm, ensamblado mediante escuadras y con patillas de anclaje para la fijación al paramento y tornillos para la fijación de la carpintería y cajón de persiana térmico incorporado (monoblock), persiana enrollable de lamas de aluminio inyectado, con accionamiento manual con cinta y recogedor. Incluso sellador adhesivo y silicona neutra para sellado perimetral de las juntas exterior e interior, entre la carpintería y la obra. El precio no incluye el recibido en obra del premarco.
|  |  |  | Parcela 12 |  |  |  |  | 0
|  |  |  | Tienda | 1 |  |  |  | 1
[9 empty] | E00CARPEXTV1 | 1 |  | 0
E00CARPEXTV2 | Partida | Ud | CARPINTERÍA EXTERIOR PVC TIPO V2 | [6 empty] | 1 | 0 | 0
Ventana de PVC tipo V2, serie A70 Abisagrada "CORTIZO", una hoja oscilobatiente y otra hoja practicable con apertura hacia el interior, dimensiones 1500x1100 mm, compuesta de marco, hoja y junquillos, acabado foliado en las dos caras, color a elegir, perfiles de 70 mm de anchura, que incorporan cinco cámaras interiores, tanto en la sección de la hoja como en la del marco, para mejora del aislamiento térmico; con refuerzos interiores, juntas de estanqueidad de EPDM manilla y herrajes, según UNE-EN 14351-1; transmitancia térmica del marco: Uh,m = desde 1,30 W/(m²K); espesor máximo del acristalamiento: 40 mm; elementos de estanqueidad y accesorios homologados, con premarco de aluminio, de 50x19x1,5 mm, ensamblado mediante escuadras y con patillas de anclaje para la fijación al paramento y tornillos para la fijación de la carpintería y cajón de persiana térmico incorporado (monoblock), persiana enrollable de lamas de aluminio inyectado, con accionamiento manual con cinta y recogedor. Incluso sellador adhesivo y silicona neutra para sellado perimetral de las juntas exterior e interior, entre la carpintería y la obra. El precio no incluye el recibido en obra del premarco.
|  |  |  | Parcela 12 |  |  |  |  | 0
|  |  |  | Cocina | 1 |  |  |  | 1
[9 empty] | E00CARPEXTV2 | 1 |  | 0
E00CARPEXTV3 | Partida | Ud | CARPINTERIA EXTERIOR PVC TIPO V3 | [6 empty] | 1 | 0 | 0
Ventana de PVC tipo V3, serie A70 Abisagrada "CORTIZO", una hoja abatible con apertura hacia el interior, un fijo acristalado y un fijo de panel sandwich con rejilla incorporada para extracción de ventilación, dimensiones 1085x2655 mm, compuesta de marco, hoja y junquillos, acabado foliado en las dos caras, color a elegir, perfiles de 70 mm de anchura, que incorporan cinco cámaras interiores, tanto en la sección de la hoja como en la del marco, para mejora del aislamiento térmico; con refuerzos interiores, juntas de estanqueidad de EPDM, manilla y herrajes, según UNE-EN 14351-1; transmitancia térmica del marco: Uh,m = desde 1,30 W/(m²K); espesor máximo del acristalamiento: 40 mm; elementos de estanqueidad y accesorios homologados, con premarco de aluminio, de 50x19x1,5 mm, ensamblado mediante escuadras y con patillas de anclaje para la fijación al paramento y tornillos para la fijación de la carpintería. Sin persiana. Incluso sellador adhesivo y silicona neutra para sellado perimetral de las juntas exterior e interior, entre la carpintería y la obra. El precio no incluye el recibido en obra del premarco.
|  |  |  | Parcela 12 |  |  |  |  | 0
|  |  |  | Escaleras | 1 |  |  |  | 1
[9 empty] | E00CARPEXTV3 | 1 |  | 0
E00CARPEXTB1 | Partida | Ud | CARPINTERÍA EXTERIOR PVC TIPO B1 | [6 empty] | 1 | 0 | 0
Balconera de PVC tipo B1 con arco superior, serie A70 Abisagrada "CORTIZO", una hoja oscilobatiente y otra hoja practicable con apertura hacia el interior, cuatro fijos inferiores y dos laterales, dimensiones (radio de arco 1270) 2540x2320 mm, compuesta de marco, hoja y junquillos, acabado foliado en las dos caras, color a elegir, perfiles de 70 mm de anchura, que incorporan cinco cámaras interiores, tanto en la sección de la hoja como en la del marco, para mejora del aislamiento térmico; con refuerzos interiores, juntas de estanqueidad de EPDM manilla y herrajes, según UNE-EN 14351-1; transmitancia térmica del marco: Uh,m = desde 1,30 W/(m²K); espesor máximo del acristalamiento: 40 mm; elementos de estanqueidad y accesorios homologados, con premarco de aluminio, de 50x19x1,5 mm, ensamblado mediante escuadras y con patillas de anclaje para la fijación al paramento y tornillos para la fijación de la carpintería. Sin persiana. Incluso sellador adhesivo y silicona neutra para sellado perimetral de las juntas exterior e interior, entre la carpintería y la obra. El precio no incluye el recibido en obra del premarco.
|  |  |  | Parcela 12 |  |  |  |  | 0
|  |  |  | Bar | 1 |  |  |  | 1
[9 empty] | E00CARPEXTB1 | 1 |  | 0
E00CARPEXTB2 | Partida | Ud | CARPINTERIA EXTERIOR PVC TIPO B2 | [6 empty] | 2 | 0 | 0
Balconera de PVC tipo B2 con arco superior, serie A70 Abisagrada "CORTIZO", cuatro hojas plegables, cuatro fijos superiores y dos laterales, dimensiones (radio arco 1270) 2540x2650 mm, compuesta de marco, hoja y junquillos, acabado foliado en las dos caras, color a elegir, perfiles de 70 mm de anchura, que incorporan cinco cámaras interiores, tanto en la sección de la hoja como en la del marco, para mejora del aislamiento térmico; con refuerzos interiores, juntas de estanqueidad de EPDM, manilla y herrajes, según UNE-EN 14351-1; transmitancia térmica del marco: Uh,m = desde 1,30 W/(m²K); espesor máximo del acristalamiento: 40 mm; elementos de estanqueidad y accesorios homologados, con premarco de aluminio, de 50x19x1,5 mm, ensamblado mediante escuadras y con patillas de anclaje para la fijación al paramento y tornillos para la fijación de la carpintería. Sin persiana. Incluso sellador adhesivo y silicona neutra para sellado perimetral de las juntas exterior e interior, entre la carpintería y la obra. El precio no incluye el recibido en obra del premarco.
|  |  |  | Parcela 11 |  |  |  |  | 0
|  |  |  | Comedor | 2 |  |  |  | 2
[9 empty] | E00CARPEXTB2 | 2 |  | 0
E00CARPEXTB3 | Partida | Ud | CARPINTERIA EXTERIOR PVC TIPO B3 | [6 empty] | 1 | 0 | 0
Balconera de PVC tipo B3 con arco superior, serie A70 Abisagrada "CORTIZO", tres hojas plegables, tres fijos superiores y dos laterales, dimensiones (radio arco 1035) 2070x2650 mm, compuesta de marco, hoja y junquillos, acabado foliado en las dos caras, color a elegir, perfiles de 70 mm de anchura, que incorporan cinco cámaras interiores, tanto en la sección de la hoja como en la del marco, para mejora del aislamiento térmico; con refuerzos interiores, juntas de estanqueidad de EPDM, manilla y herrajes, según UNE-EN 14351-1; transmitancia térmica del marco: Uh,m = desde 1,30 W/(m²K); espesor máximo del acristalamiento: 40 mm; elementos de estanqueidad y accesorios homologados, con premarco de aluminio, de 50x19x1,5 mm, ensamblado mediante escuadras y con patillas de anclaje para la fijación al paramento y tornillos para la fijación de la carpintería. Sin persiana. Incluso sellador adhesivo y silicona neutra para sellado perimetral de las juntas exterior e interior, entre la carpintería y la obra. El precio no incluye el recibido en obra del premarco.
|  |  |  | Parcela 11 |  |  |  |  | 0
|  |  |  | Comedor | 1 |  |  |  | 1
[9 empty] | E00CARPEXTB3 | 1 |  | 0
LVFRGOJROG | Partida | m² | NO LAMINAR SGG CLIMALIT PLUS PLANITHERM XN F2 4/16 argón 90%/5 " | [6 empty] | 6.53 | 0 | 0
Doble acristalamiento SGG CLIMALIT PLUS PLANITHERM XN F2 4/16 argón 90%/5 "SAINT GOBAIN", conjunto formado por vidrio exterior PLANITHERM XN de 4 mm, con capa de baja emisividad térmica incorporada en la cara interior, cámara de gas deshidratada con perfil separador de aluminio y doble sellado perimetral, de 16 mm, rellena de gas argón y vidrio interior PLANICLEAR de 5 mm de espesor, para hojas de vidrio de superficie entre 2 y 3 m²; 25 mm de espesor total, fijado sobre carpintería con acuñado mediante calzos de apoyo perimetrales y laterales, sellado en frío con silicona Sikasil WS-305-N "SIKA", compatible con el material soporte, para hojas de vidrio de superficie entre 2 y 3 m².
|  |  |  | Parcela 12 |  |  |  |  | 0
|  |  |  | V1 | 1 |  | 0.57 | 0.9 | 0.51
|  |  |  | V2 | 2 |  | 0.6 | 0.9 | 1.08
|  |  |  | V3 | 1 |  | 0.88 | 0.99 | 0.87
[5 empty] | 1 |  | 0.98 | 1.09 | 1.07
|  |  |  | B1 | 2 | 0.44 |  |  | 0.88
[5 empty] | 2 | 0.56 |  |  | 1.12
|  |  |  | Parcela 11 |  |  |  |  | 0
|  |  |  | B2 | 2 | 0.08 |  |  | 0.16
[5 empty] | 2 | 0.18 |  |  | 0.36
|  |  |  | B3 | 2 | 0.13 |  |  | 0.26
[5 empty] | 1 | 0.22 |  |  | 0.22
[9 empty] | LVFRGOJROG | 6.53 |  | 0
GFDGDGG | Partida | m² | LAMINAR SGG CLIMALIT PLUS PLANITHERM XN F2 44.2/16 argón 90%/55. | [6 empty] | 17.08 | 0 | 0
Doble acristalamiento SGG CLIMALIT PLUS PLANITHERM XN F2 44.2/16 argón 90%/55.2 "SAINT GOBAIN", conjunto formado por vidrio exterior STADIP de 4+4 mm, compuesto por dos lunas de vidrio laminar de 4 mm unidas mediante una lámina incolora de butiral de polivinilo, con capa de baja emisividad térmica incorporada en la cara interior, cámara de gas deshidratada con perfil separador de aluminio y doble sellado perimetral, de 16 mm, rellena de gas argón y vidrio interior STADIP PROTECT de 5+5 mm, compuesto por dos lunas de vidrio laminar de 5 mm unidas mediante dos láminas incoloras de butiral de polivinilo, para hojas de vidrio de superficie entre 2 y 3 m²; 25 mm de espesor total, fijado sobre carpintería con acuñado mediante calzos de apoyo perimetrales y laterales, sellado en frío con silicona Sikasil WS-305-N "SIKA", compatible con el material soporte, para hojas de vidrio de superficie entre 2 y 3 m².
0 | Partida | [10 empty] | 0
|  |  |  | Parcela 12 |  |  |  |  | 0
|  |  |  | B1 | 4 |  | 0.56 | 0.9 | 2.02
|  |  |  | PE1 | 1 |  | 1.04 | 1.98 | 2.06
[5 empty] | 1 |  | 0.72 | 1.89 | 1.36
|  |  |  | PE2 | 1 |  | 0.72 | 2.28 | 1.64
[5 empty] | 1 |  | 0.94 | 2.37 | 2.23
|  |  |  | Parcela 11 |  |  |  |  | 0
|  |  |  | B2 | 2 | 0.41 |  |  | 0.82
[5 empty] | 4 |  | 0.39 | 1.95 | 3.04
|  |  |  | B3 | 2 | 0.2 |  |  | 0.4
[5 empty] | 4 |  | 0.45 | 1.95 | 3.51
[9 empty] | GFDGDGG | 17.08 | 0 | 0
GTRVGRV | Partida | Ud | COLOCACIÓN BARANDILLA METALICA RECUPERADA | [6 empty] | 1 | 0 | 0
Colocación de barandilla exterior recuperada en balcón, incluso medios auxiliares.
|  |  |  | Parcela 11 |  |  |  |  | 0
|  |  |  | Balcón | 1 |  |  |  | 1
[9 empty] | GTRVGRV | 1 |  | 0
TRGVGTR | Partida | Ud | BARANDILLA INTERIOR METALICA | [6 empty] | 1 | 0 | 0
Barandilla interior formada de barandilla recuperada según planos de metalisteria totalmente terminada y colocada, incluso medios auxiliares.
|  |  |  | Parcela 12 |  |  |  |  | 0
|  |  |  | Bar | 1 |  |  |  | 1
[9 empty] | TRGVGTR | 1 |  | 0
GTFGG | Partida | m | PASAMANOS CIRCULAR DE MADERA | [6 empty] | 10.44 | 0 | 0
Pasamanos recto de madera de pino país, de 65x70 mm de sección, barnizado en taller con barniz sintético con acabado brillante, con soportes metálicos fijados al paramento mediante anclaje mecánico con tacos de nylon y tornillos de acero galvanizado.
|  |  |  | Parcela 12 |  |  |  |  | 0
|  |  |  | V-P1 Ext | 1 | 3.57 |  |  | 3.57
|  |  |  | V-P1 Int | 1 | 2.97 |  |  | 2.97
|  |  |  | V-P2 Ext | 1 | 2.25 |  |  | 2.25
|  |  |  | V`P2 Int | 1 | 1.65 |  |  | 1.65
[9 empty] | GTFGG | 10.44 |  | 0
GVGTBTRHB | Partida | Ud | PUERTA EXTERIOR LUZ 420x1250mm MARCO Z | [6 empty] | 1 | 0 | 0
Puerta metálica luz de empotrar en exterior, con marco en Z, y para unas dimensiones de hueco nicho de 420x1250mm (AnchoxAlto). Homologada y en cumplimiento del Reglamento Electrotécnico de Baja Tensión ITC-BT-13 (R.D. 842/2002) y fabricada según Normas particulares de las empresas suministradoras de electricidad.
|  |  |  | Parcela 11 | 1 |  |  |  | 1
[9 empty] | GVGTBTRHB | 1 |  | 0
[9 empty] | R010 | 1 | 0 | 0
R011 | Capítulo |  | PINTURA Y DECORACIÓN | [6 empty] | 1 | 0 | 0
ikdef | Partida | m² | PINTURA PLASTICA LISA INT | [6 empty] | 192.42 | 0 | 0
Pintura plástica lisa, dos manos, incluso emplastecido, lijado y preparado de superficie, lavable, en color a elegir por la D.F. en obra, incluso protección íntegra de elementos y mecanismos adyacentes. Medida la superficie ejecutada deduciendo huecos.
8 | Partida | [10 empty] | 0
|  |  |  | Parcela 12 |  |  |  |  | 0
|  |  |  | Tienda | 2 | 0.65 |  | 2.4 | 3.12
[5 empty] | 1 | 5.54 |  | 2.4 | 13.3
[5 empty] | 1 | 3.38 |  | 2.4 | 8.11
[5 empty] | 1 | 1.1 |  | 2.4 | 2.64
[5 empty] | 1 | 2.27 |  | 2.4 | 5.45
[5 empty] | 1 | 1.14 |  | 2.2 | 2.51
[5 empty] | 1 | 0.4 |  | 2.2 | 0.88
[5 empty] | 1 | 1.23 |  | 2.2 | 2.71
[5 empty] | 2 | 0.64 |  | 1.11 | 1.42
[5 empty] | 1 | 1.49 |  | 2.4 | 3.58
[5 empty] | 1 | 2.68 |  | 0.2 | 0.54
|  |  |  | -P1, P3 | -2 | 0.94 |  | 2.1 | -3.95
|  |  |  | Unidad interior | 2 | 1.04 |  | 2.4 | 4.99
[5 empty] | 2 | 1 |  | 2.4 | 4.8
|  |  |  | -P3 | -1 | 0.94 |  | 2.1 | -1.97
|  |  |  | Distribuidor | 2 | 2.2 |  | 2.33 | 10.25
[5 empty] | 2 | 1.2 |  | 2.33 | 5.59
|  |  |  | -P1, P2, P4 | -3 | 0.94 |  | 2.1 | -5.92
|  |  |  | Escalera | 2 | 2.52 |  | 4.05 | 20.41
[5 empty] | 2 | 2.09 |  | 3.35 | 14
[5 empty] | 2 | 1.4 |  | 2.83 | 7.92
[5 empty] | 1 | 1.31 |  | 2.3 | 3.01
[5 empty] | 1 | 1.39 |  | 2.3 | 3.2
[5 empty] | 1 | 1 |  | 2.3 | 2.3
|  |  |  | -P1 | -1 | 0.94 |  | 2.1 | -1.97
|  |  |  | -V3 | -1 | 1.09 |  | 2.34 | -2.55
|  |  |  | Mochetas | 2 | 0.4 |  | 2.34 | 1.87
|  |  |  | Vestíbulo | 2 | 1.63 |  | 2.5 | 8.15
|  |  |  | -P1 | -1 | 0.94 |  | 2.1 | -1.97
|  |  |  | Barra | 1 | 2.78 |  | 1.3 | 3.61
[5 empty] | 1 | 2.22 |  | 1.3 | 2.89
[5 empty] | 1 | 0.68 |  | 1.3 | 0.88
[5 empty] | 1 | 0.98 |  | 2.5 | 2.45
[5 empty] | 1 | 2.1 |  | 2.5 | 5.25
|  |  |  | -P5 | -1 | 0.94 |  | 2.1 | -1.97
|  |  |  | Bar | 1 | 1.93 |  | 2.5 | 4.83
[5 empty] | 1 | 4.26 |  | 2.5 | 10.65
[5 empty] | 1 | 0.64 |  | 2.5 | 1.6
[5 empty] | 2 | 0.2 |  | 2.5 | 1
[5 empty] | 1 | 2.13 |  | 2.5 | 5.33
[5 empty] | 1 | 1.69 |  | 2.5 | 4.23
|  |  |  | -B1 | -1 | 5.2 |  |  | -5.2
|  |  |  | Mochetas | 1 | 6.08 |  | 0.2 | 1.22
|  |  |  | Parcela 11 |  |  |  |  | 0
|  |  |  | Comedor | 1 | 5.4 |  | 3.39 | 18.31
[5 empty] | 1 | 2.1 |  | 3.39 | 7.12
[5 empty] | 1 | 3.51 |  | 3.39 | 11.9
[5 empty] | 1 | 1.96 |  | 3.39 | 6.64
[5 empty] | 1 | 1.07 |  | 3.39 | 3.63
[5 empty] | 1 | 2.38 |  | 3.39 | 8.07
[5 empty] | 1 | 1.65 |  | 0.34 | 0.56
|  |  |  | -B2 | -2 | 6 |  |  | -12
|  |  |  | -B3 | -1 | 5 |  |  | -5
|  |  |  | Mochetas | 2 | 6.75 |  | 0.2 | 2.7
[5 empty] | 1 | 6.48 |  | 0.2 | 1.3
[9 empty] | ikdef | 192.42 | 0 | 0
ikdef2 | Partida | m² | PINTURA PLASTICA LISA INT TECHOS | [6 empty] | 49.75 | 0 | 0
Pintura plástica lisa, con una mano de preparación y dos manos de plástico en paramentos horizontales, incluso lijado y plastecido, lavable, en color a elegir por la D.F. en obra, incluso protección íntegra de elementos y mecanismos adyacentes. Medida la superficie ejecutada deduciendo huecos.
|  |  |  | Parcela 12 |  |  |  |  | 0
|  |  |  | Techo continuo PYL | 1 |  |  |  | 41.05 | =R007 O005025
|  |  |  | Techo registrable | 1 |  |  |  | 8.7 | =R007 FALSOTES
[9 empty] | ikdef2 | 49.75 |  | 0
0612 | Partida | m² | PINTURA AL SILICATO DE EXTERIOR | [6 empty] | 27.98 | 0 | 0
Aplicación manual de dos manos de pintura al silicato color a elegir, acabado mate, textura lisa, la primera mano diluida con un 15% de diluyente a base de soluciones de silicato potásico y emulsiones acrílicas y la siguiente diluida con un 5% del mismo producto, (rendimiento: 0,15 l/m² cada mano); previa aplicación de una mano de imprimación reguladora de la absorción a base de soluciones de silicato potásico y emulsiones acrílicas, sobre paramento exterior de mortero. Incluso una solución de ácido clorhídrico al 10% para eliminar las eflorescencias salinas (salitre) presentes en el 10% de la superficie soporte. El precio incluye la protección de los elementos del entorno que puedan verse afectados durante los trabajos y la resolución de puntos singulares.
|  |  |  | Parcela 12 |  |  |  |  | 0
[5 empty] | 5.86 |  |  |  | 5.86
|  |  |  | Parcela 11 |  |  |  |  | 0
[5 empty] | 22.12 |  |  |  | 22.12
[9 empty] | 0612 | 27.98 |  | 0
TGRV | Partida | m² | BARNIZADO ELEMENTOS DE MADERA EN ALEROS | [6 empty] | 30.1 | 0 | 0
Formación de capa de barniz sintético, para exteriores, incoloro, acabado brillante, sobre superficie de elemento estructural de madera, mediante aplicación de una mano de fondo protector, insecticida, fungicida y termicida, transparente e incoloro, (rendimiento: 0,24 l/m²), como fijador de superficie y dos manos de acabado con barniz sintético a poro cerrado, a base de resinas alcídicas modificadas con poliuretano alifático, (rendimiento: 0,072 l/m² cada mano). Preparación del soporte mediante lijado de su superficie y posterior limpieza, antes de comenzar la aplicación de la mano de imprimación y de cada mano de barniz, encintado y tratamiento de juntas. Incluye: Preparación y limpieza de la superficie soporte. Aplicación de la mano de fondo. Aplicación sucesiva, con intervalos de secado, de las manos de acabado. Criterio de medición de proyecto: Superficie medida según documentación gráfica de Proyecto. Criterio de medición de obra: Se medirá la superficie realmente ejecutada según especificaciones de Proyecto.
|  |  |  | Parcela 12 |  |  |  |  | 0
|  |  |  | Aleros | 1 | 9.2 | 0.85 |  | 7.82
[5 empty] | 1 | 9.75 | 0.45 |  | 4.39
[5 empty] | 1 | 9.4 | 0.55 |  | 5.17
|  |  |  | Parcela 11 |  |  |  |  | 0
|  |  |  | Aleros | 1 | 6.65 | 0.85 |  | 5.65
[5 empty] | 1 | 3.55 | 0.85 |  | 3.02
[5 empty] | 1 | 8.1 | 0.5 |  | 4.05
[9 empty] | TGRV | 30.1 |  | 0
UYBRFN | Partida | m² | BARNIZADO IGNIFUGO TECHOS Y REVESTIMIENTOS | [6 empty] | 57.25 | 0 | 0
barnizado de elemntos interiores de madera en cubierta y revestimientos decorativos de madera en zona de bar y comedor, mediante barniz ignifugo incoloro Cedria B-77, aplicado mediante dos manos una inicial de 200g/m2 y ina segunda capa de 150 g/m2. Incluye: Preparación y limpieza de la superficie soporte. Aplicación de la mano de fondo. Aplicación sucesiva, con intervalos de secado, de las manos de acabado. Criterio de medición de proyecto: Superficie medida según documentación gráfica de Proyecto. Criterio de medición de obra: Se medirá la superficie realmente ejecutada según especificaciones de Proyecto.
|  |  |  | Parcela 12 |  |  |  |  | 0
|  |  |  | Techo Bar | 1 | 3.96 | 3.65 |  | 14.45
|  |  |  | Revestimiento barra | 1 | 2.47 |  | 1.2 | 2.96
|  |  |  | Revestimiento techo bar | 2 | 3.64 |  | 1 | 7.28
[5 empty] | 2 | 3.96 |  | 1.15 | 9.11
|  |  |  | Parcela 11 |  |  |  |  | 0
|  |  |  | Comedor | 1 | 23.45 |  |  | 23.45
[9 empty] | UYBRFN | 57.25 |  | 0
D18PD005 | Partida | m² | REVESTIMIENTO TABLERO PINO SORIA | [6 empty] | 19.35 | 0 | 0
m². Revestimiento de paramento con tablas de pino Soria, de 10 mm de espesor, totalmente colocado sobre rastreles, i/limpieza y p.p. de costes indirectos, según NTE-RPL.
U01AA007 | Mano de obra | h | Oficial primera | [7 empty] | 19.03 | 0
U01AA011 | Mano de obra | h | Peón suelto | [7 empty] | 17.12 | 0
U18JR505 | Material | m² | Tablero machihembrado Pino Soria 10 mm | [7 empty] | 16.98 | 0
U18JT005 | Material | m | Rastrel pino 5x5 cm | [7 empty] | 2.2 | 0
U17AZ015 | Material | ud | Material auxiliar revestimiento madera | [7 empty] | 1.08 | 0
%CI | Otros | % | Costes indirectos..(s/total) | [7 empty] | 7 | 0
|  |  |  | Parcela 12 |  |  |  |  | 0
|  |  |  | Barra | 1 | 2.47 |  | 1.2 | 2.96
|  |  |  | Bar | 2 | 3.64 |  | 1 | 7.28
[5 empty] | 2 | 3.96 |  | 1.15 | 9.11
[9 empty] | D18PD005 | 19.35 | 0 | 0
UHFRNM | Partida | Ud | FORMACIÓN DE BARRA ENCIMERA AGLOMERADO DE CUARZO | [6 empty] | 1 | 0 | 0
Encimera de aglomerado de cuarzo color a definir por D.F., acabado pulido, de 250 cm de longitud, 70 cm de anchura y 2 cm de espesor, canto con faldón frontal liso de 10 cm de ancho. Anclado mediante 3 elementos portantes formado por, pie derecho de tubo de acero 50,50,2 embebidos en muro de cierre de barra de estructura ligera y PYL,, pletina de anclaje a suelo de 100x100x 50mm y pletina superiores de chapa de losngitud 60 cm y sección 50x10 mm, imprimdas, Totalmente terminado y colocado,
|  |  |  | Parcela 12 |  |  |  |  | 0
|  |  |  | Barra | 1 |  |  |  | 1
[9 empty] | UHFRNM | 1 |  | 0
[9 empty] | R011 | 1 | 0 | 0
R012 | Capítulo |  | URBANIZACIÓN | [6 empty] | 1 | 0 | 0
D19AE225 | Partida | m² | PAVIM. CONT. HORMIGÓN IMPRESO 4 mm PASOCEPILLO | [6 empty] | 37.73 | 0 | 0
m². Pavimento continuo de Hormigón Impreso HORMI-IMPRES PASO CEPILLO, elaborado con hormigón HA-20/B/20 en un espesor 20 cm, armado con fibra de polipropileno, sobre base firme y compactada con las debidas pendientes y replanteo no incluido en el precio, extendido, regleado, fratasado manual y adicción mediante espolvoreo de capa de rodadura de agregados minerales y pigmentos (rendimiento 4,5 kg/m²), fratasado y enlucido manual, rayado de manera artesanal manual con cepillo de cerdas plasticas, p/p de aserrado de juntas de retracción, aplicación de resina sellante de curado.
|  |  |  | Terraza exterior | 1 |  |  |  | 31.73 | =R001 D01KA035
|  |  |  | Zanja saneamirnto | 1 |  |  |  | 6 | =R001 D01KA050
[9 empty] | D19AE225 | 37.73 |  | 0
[9 empty] | R012 | 1 | 0 | 0
R013 | Capítulo |  | AIRE ACONDICIONADO | [6 empty] | 1 | 0 | 0
C1.04.05.1 | Partida | Ud. | CONJUNTO DAIKIN Mini VRV 14/16 kW | [6 empty] | 1 | 0 | 0
Ud. Suministro y colocación de sistema de aire acondicionado Mini VRV 5, máquina exterior RXYSA5AY1 de dimensiones (altoxanchoxfondo): 870x1.100x460 mm, 1 unidad interior FXSA80A de tipo conducto de baja silueta de dimensiones (altoxanchoxfondo): 245x1000x800 mm, 1 unidad interior FXAA32A de tipo mural de dimensiones (altoxanchoxfondo): 290x795x266 mm, con control remoto BRC1H52W. Potencia nominal de frío 14.000 W, potencia de calor 16.000 W, eficiencia energética refrigeración/calef 5.83/3.85 A+/A, monofásico, con refrigerante R32, longitud máxima de tubería 50 metros y diferencia de nivel máxima 30 m. Incluso soportación, accesorios de montaje, control remoto, elementos de sustenación en falso techo de aseo/baño, totalmente instalado.
|  |  |  | Local | 1 |  |  |  | 1
[9 empty] | C1.04.05.1 | 1 |  | 0
C1.04.05.2 | Partida | PA | CABLEADO UNIDADES INTERIORES Y EXTERIORES | [6 empty] | 1 | 0 | 0
PA. Cableado de unidad exteriores y unidades interiores, según plano de cableado del aire acondicionado. Partida totalmente ejecutada y en funcionamiento.
[5 empty] | 1 |  |  |  | 1
[9 empty] | C1.04.05.2 | 1 |  | 0
C1.04.05.3 | Partida | ML | TUBERÍAS LÍQUIDO Y GAS COBRE 5/8"-3/8" | [6 empty] | 20 | 0 | 0
ML. Conjunto de tubería de líquido y gas en cobre 3/4"-3/8", incluso aislamiento. Totalmente instalada, con pasamuros, llenado, prueba y puesta en marcha.
[5 empty] | 20 |  |  |  | 20
[9 empty] | C1.04.05.3 | 20 |  | 0
C1.04.05.4 | Partida | Ud. | JUEGO DERIVACIÓN | [6 empty] | 1 | 0 | 0
Ud. Juego derivación para tubería de refrigerante R410A (ida-retorno). Incluso soportación, accesorios de montaje, totalmente instalado.
[5 empty] | 1 |  |  |  | 1
[9 empty] | C1.04.05.4 | 1 |  | 0
P01C002 | Partida | PA | TUBERIA DRENAJE PVC 40mm | [6 empty] | 1 | 0 | 0
PA. Tubería de drenaje de PVC, de 40 mm. de diámetro, totalmente instalada, para recogida de condensados, incluyendo sifón, accesorios, soportes y acometida a saneamiento, para unidad exterior y totalidad de unidades interiores del sistema. Marca "Terrain" o similar. Partida totalmente ejecutada.
[5 empty] | 1 |  |  |  | 1
[9 empty] | P01C002 | 1 |  | 0
CA.04.05.10 | Partida | Ud | CONDUCTO HELICOIDAL DOBLE CIRCULAR 300 mm | [6 empty] | 10 | 0 | 0
M/L. Conducto circular helicoidal ø 300 mm interior, doble tubo helicoidal y accesorios dobles de acero galvanizado con unión conector (brida de cierre) o unión adaptador formados por tubo helicoidal interior + aislamiento de lana de roca + tubo helicoidal exterior y disponibles en tramos de 1 m, 2,5 m y 3 m. Para instalaciones de climatización. Incluye accesorios, adaptadores, sujeciones, conexiones a plenums y accesorios con junta de estanqueidad, totalmente instalado en impulsión de climatización. Marca FRSL o similar
[5 empty] | 10 |  |  |  | 10
[9 empty] | CA.04.05.10 | 10 |  | 0
CA.04.05.11 | Partida | Ud | CONDUCTO HELICOIDAL DOBLE CIRCULAR 200 mm | [6 empty] | 7 | 0 | 0
M/L. Conducto circular helicoidal ø 2 00 mm interior, doble tubo helicoidal y accesorios dobles de acero galvanizado con unión conector (brida de cierre) o unión adaptador formados por tubo helicoidal interior + aislamiento de lana de roca + tubo helicoidal exterior y disponibles en tramos de 1 m, 2,5 m y 3 m. Para instalaciones de climatización. Incluye accesorios, adaptadores, sujeciones, conexiones a plenums y accesorios con junta de estanqueidad, totalmente instalado en impulsión de climatización. Marca FRSL o similar
[5 empty] | 7 |  |  |  | 7
[9 empty] | CA.04.05.11 | 7 |  | 0
C1.3.13 | Partida | M2 | CONDUCTO DE FIBRA DE VIDRIO, CLIMAVER NETO | [6 empty] | 14.8 | 0 | 0
Conducto de fibra de vidrio, tipo CLIMAVER NETO PRO, incluso p.p.de codos, tes y piecerío, soportación, accesorios de montaje, medidas de montaje según planos, totalmente instalado.
[5 empty] | 1 | 5 | 1.5 |  | 7.5
[5 empty] | 1 | 3 | 1.1 |  | 3.3
|  |  |  | Embocaduras | 2 | 2 | 1 |  | 4
[9 empty] | C1.3.13 | 14.8 |  | 0
C1.04.05.19 | Partida | Ud. | REJILLA RETORNO | [6 empty] | 2 | 0 | 0
Ud. Suministro y colcoación de Rejilla de ventilación serie X-GRILLE Modular de TROX de construcción modular. Descarga de aire optimizada acústicamente, con reducida pérdida de carga. Con certificación higiénica en cumplimiento con VDI 6022. Diseño de lamas horizontales fijas a 0º, con marco perimetral mediano, con marco de montaje 5,5 mm, Indicada para impulsión y retorno de aire, con compuerta de regulación de lamas opuestas. Acabado frontal pintado en RAL COLOR A DEFINIR. XGM-H-F0-L-VS/625x125/AG/B1/P1/9010 o similar. Incluyendo: P.p. de accesorios. Material de fijación y derivación. Mano de obra.
[5 empty] | 2 |  |  |  | 2
[9 empty] | C1.04.05.19 | 2 |  | 0
C1.04.05.20 | Partida | Ud | DIFUSOR MICROTOBERAS CONDUCTO | [6 empty] | 2 | 0 | 0
Ud. Suministro y colcoación de Difusor lineal modelo DUS-QR con toberas orientables, en ejecución de 4 filas. Posibilidad de orientar la dirección del flujo de aire. De alta integración estética, es adecuado para instalaciones de caudal de aire constante o variable - admite variaciones entre el 25% y 100% -. La diferencia de temperatura de impulsión aconsejable es de -12 K a +10 K. Ejecución en chapa curvada para montaje directo a conducto circular, incorporando chapa perforada en su parte posterior para autoequilibrado de caudal. Acabado frontal pintado en RAL A DEFINIR / Toberas en BLANCO, NEGRO ó GRIS. Totalmente instalado, includo accesorios y medios auxiliares.
|  |  |  | Comedor | 2 |  |  |  | 2
[9 empty] | C1.04.05.20 | 2 |  | 0
C1.04.05.21 | Partida | Ud | DIFUSOR MICROTOBERAS CERRAMIENTO+PLENUM | [6 empty] | 2 | 0 | 0
Ud. Suministro y colcoación de Difusor lineal Serie DUS con toberas orientables, en ejecución de 4 filas. Posibilidad de orientar la dirección del flujo de aire. De alta integración estética, es adecuado para instalaciones de caudal de aire constante o variable - admite variaciones entre el 25% y 100% -. La diferencia de temperatura de impulsión aconsejable es de -12 K a +10 K. Incluye plenum de conexión con 1 boca de conexión vertical (trasera) incluyendo chapa perforada de equilibrado. Acabado frontal pintado en RAL COLOR A DEFINIR / Toberas en blanco o negro. DUS-4-W210-AKV-LD/1000x198/RAL color a definir. Totalmente instalado, includo accesorios y medios auxiliares.
|  |  |  | Bar | 2 |  |  |  | 2
[9 empty] | C1.04.05.21 | 2 |  | 0
04.01 | Partida | Ud. | DOCUMENTACION FINAL DE OBRA | [6 empty] | 1 | 0 | 0
Preparación y entrega de la documentación de obra final de la instalación de climatización, ventilación y producción de A.C.S. en la recepción provisional, según pliego de condiciones e indicaciones de D.F., conteniendo: Copias finales de la instalación realmente ejecutada, de detalles y de montaje, aprobadas por la D.F. Con los recorridos de distribución de todos los fluidos y unidades terminales (2 copias). Relación de materiales y equipos empleados, en la que se indique el fabricante, marca, modelo y las características de funcionamientro, junto con los catalogos, y con la correspondiente documentación de origen y garantía. Manuales con las instrucciones de manejo, funcionamiento y mantenimiento, junto con la lista de repuestos recomendados y relación de suministradores. Documentación final de obra en el que se recopile los resultados de las pruebas realizadas, según normativa (RITE, CTE, UNEs, etc.) Memoria descriptiva de la instalación realmente ejecutada, tramitada en OCA. Certificado de la instalación firmado, tramitaciones, inspecciones, pruebas y obtención de autorización oficial por el organismo competente. No se incluyen tasas de tramitación.
[5 empty] | 1 |  |  |  | 1
[9 empty] | 04.01 | 1 |  | 0
[9 empty] | R013 | 1 | 0 | 0
R014 | Capítulo |  | VENTILACIÓN | [6 empty] | 1 | 0 | 0
C01PA001 | Partida | Ud. | RECUPERADOR DE CALOR 1.100M3/H FLUJO CRUZADO | [6 empty] | 1 | 0 | 0
UD. Suminsitro y colocación de recuperador de calor, con intercambiador de flujos cruzados, certificado por Eurovent, montado en caja de acero plastificado, con doble pared con aisalmeinto interior termoac´sutico de fibra de vidrio de 25 mm de espesor, bocas de ebtrada y salida configurables, versión horizontal, embocaduras con junta estanca, filtros F7 con baja prérida de carga, fabricado en polipropileno para la aportación y extracción de aire. Totalmente colocado i/p.p de sujección, medios y material de montaje. Se incluyen 4 amortigudores KIT AM HRU. Marca S&P modelo CADB/T-N F7+F7 o similar.
[5 empty] | 1 |  |  |  | 1
[9 empty] | C01PA001 | 1 |  | 0
C01PA002 | Partida | Ud. | SILENCIADOR ACUSTICO SIL 315 - 600mm | [6 empty] | 3 | 0 | 0
Ud. Suministro y colocación de Silenciador en ejecución SIL 315 de S&P, en acero galvanziado.
[5 empty] | 3 |  |  |  | 3
[9 empty] | C01PA002 | 3 |  | 0
P01C003 | Partida | M2 | COND. FIBRA VIDRIO CLIMAVER-PLUS | [6 empty] | 35.5 | 0 | 0
M² de conducto de fibra de vidrio, incluyendo embocaduras, embocaduras, soportes galvanizados, uniones y demás accesorios, totalmente colocado. Marca "Climaver-Plus", medida la unidad ejecutada.
|  |  |  | Impulsion | 1 | 15 | 1.3 |  | 19.5
|  |  |  | Retorno | 1 | 10 | 1.3 |  | 13
|  |  |  | Entrada aire ext. | 2 | 1 | 1.5 |  | 3
[9 empty] | P01C003 | 35.5 |  | 0
P01C006 | Partida | Ud | REJILLA RETORNO 350x225 | [6 empty] | 2 | 0 | 0
Ud. Suministro y colocación de rejilla de retorno de aluminio, con lamas fijas a 45º, de dimensiones 350x225 mm., incluyendo marco y compuerta de regulación, totalmente instalada. Marca "Troxr", Mod.: AR o similar.
[5 empty] | 2 |  |  |  | 2
[9 empty] | P01C006 | 2 |  | 0
P01C006R | Partida | Ud | REJILLA RETORNO 300x165 | [6 empty] | 1 | 0 | 0
Ud. Suministro y colocación de rejilla de retorno de aluminio, con lamas fijas a 45º, de dimensiones 300x165 mm., incluyendo marco y compuerta de regulación, totalmente instalada. Marca "Troxr", Mod.: AR o similar.
|  |  |  | planta baja | 1 |  |  |  | 1
[9 empty] | P01C006R | 1 |  | 0
P01C016 | Partida | Ud | REJILLA IMPULSIÓN 300x165 | [6 empty] | 5 | 0 | 0
Ud. Suministro y colocación de rejilla de impulsión de aluminio, con lamas fijas a 45º, de dimensiones 300x165 mm., incluyendo marco y compuerta de regulación, totalmente instalada. Marca "Trox", Mod.: AT o similar.
|  |  |  | planta primera | 4 |  |  |  | 4
|  |  |  | planta baja | 1 |  |  |  | 1
[9 empty] | P01C016 | 5 |  | 0
D31FF0075 | Partida | Ud | REJILLA EXT. LAMA H. 400x400mm. | [6 empty] | 1 | 0 | 0
Ud. Suminsitro y colcoación de rejilla de intemperie de chapa de acero galvanizado de 400x400 mm. con lamas fijas horizontales para entrada de aire, instalada sobre muro de fábrica de ladrillo, s/NTE-ICI-27, incluso marco frontal, tela metálica en acero galvanizado, una mano de imprimación y dos manos de pintura color a definir en obra. Marca TROX, mod. WG ó similar. Se incluye desmontaje y retirada a vertedero de la carpintería existente en hueco
U01FY310 | Mano de obra | H. | Oficial primera | [7 empty] | 8.77 | 0
U32FF007 | Partida | Ud | Rej.exterior lama hor. 1000x500 | [7 empty] | 72.12 | 0
%0200001 | Otros | % | Costes indirectos...(s/total) | [7 empty] | 3 | 0
|  |  |  | Entrada aire | 1 |  |  |  | 1
[9 empty] | D31FF0075 | 1 | 0 | 0
P01RC010 | Partida | Ud | BOCA DE EXTRACCIÓN ASEO | [6 empty] | 2 | 0 | 0
Ud. Suministro y colocación de Boca de insuflación / extracción regulable manualmente con caudal de hasta 180 m3/h entre 60 – 150Pa, mediante material termoplástico de diámetro 125mm para su colocación en pared o falso techo. Incluye elemento de fijación estanco a conducto, modelo BOREA 125, SI-20-3597B_marca SIBER o similar.
[5 empty] | 2 |  |  |  | 2
[9 empty] | P01RC010 | 2 |  | 0
E02P300 | Partida | Ud | CONDUCTO HELICOIDAL AC. GALVAN. CIRCULAR 300 mm | [6 empty] | 35.5 | 0 | 0
M/L. Conducto circular helicoidal de acero galvanizado ø 300 mm, sujeciones y accesorios con junta de estanqueidad, totalmente instalado en impulsión de ventilación mecánica controlada hasta cubierta. Se incluye conducto semirrígido de aluminio para unión con extractor y accesorios necesarios.
|  |  |  | Retorno | 10 |  |  |  | 10
|  |  |  | Impulsión | 5.5 |  |  |  | 5.5
|  |  |  | Entrada aire | 5 |  |  |  | 5
|  |  |  | Salida aire | 5 |  |  |  | 5
|  |  |  | Entrada aire campana | 10 |  |  |  | 10
[9 empty] | E02P300 | 35.5 |  | 0
E02P006 | Partida | Ud | CONDUCTO HELICOIDAL AC. GALVAN. CIRCULAR 250 mm | [6 empty] | 9 | 0 | 0
M/L. Conducto circular helicoidal de acero galvanizado ø 250 mm, sujeciones y accesorios con junta de estanqueidad, totalmente instalado en impulsión de ventilación mecánica controlada hasta cubierta. Se incluye conducto semirrígido de aluminio para unión con extractor y accesorios necesarios.
|  |  |  | Retorno | 4 |  |  |  | 4
|  |  |  | Impulsión | 5 |  |  |  | 5
[9 empty] | E02P006 | 9 |  | 0
E02P160 | Partida | Ud | CONDUCTO HELICOIDAL AC. GALVAN. CIRCULAR 150 mm | [6 empty] | 3 | 0 | 0
M/L. Conducto circular helicoidal de acero galvanizado ø 1 50 mm, sujeciones y accesorios con junta de estanqueidad, totalmente instalado en impulsión de ventilación mecánica controlada hasta cubierta. Se incluye conducto semirrígido de aluminio para unión con extractor y accesorios necesarios.
|  |  |  | Impulsión | 3 |  |  |  | 3
[9 empty] | E02P160 | 3 |  | 0
I13VZ001 | Partida | M2 | CONDUCTO RECT. CHAPA GALV. 0,6mm. | [6 empty] | 13 | 0 | 0
M2. Conducto rectangular de chapa galvanizada de 0,6 mm. de espesor, uniones mediante vaina galvanizada, incluso p.p. de accesorios, soportes cada 1.2 metros con U y tirantes roscados galvanizados, sellados en juntas de chapa, accesorios y pequeño material, colocación de cercos en pasos a través de tabiques o muros. Partida totalmente ejecutada y en funcionamiento.
|  |  |  | Planta baja y montantes |  |  |  |  | 0
|  |  |  | 100x100 | 1 | 4 | 0.4 |  | 1.6
[5 empty] | 1 | 0.5 | 0.4 |  | 0.2
|  |  |  | 250x100 | 1 | 5 | 0.7 |  | 3.5
[5 empty] | 1 | 4 | 0.7 |  | 2.8
|  |  |  | Planta primera |  |  |  |  | 0
|  |  |  | 250x100 | 1 | 5 | 0.7 |  | 3.5
[5 empty] | 1 | 2 | 0.7 |  | 1.4
[9 empty] | I13VZ001 | 13 |  | 0
P01C015B | Partida | Ud | TUBO FLEXIBLE 100MM. | [6 empty] | 6 | 0 | 0
Mts. Rubo flexibe D=100 mm., colocado en falso fecho de aseos, incluso bridas de sujección, acoplamientos y accesorios necesarios.
[5 empty] | 3 | 2 |  |  | 6
[9 empty] | P01C015B | 6 |  | 0
DN31AK001 | Partida | Ml | TUB.FLEX.ALUMINIO D=125mm. | [6 empty] | 9 | 0 | 0
Ml. Tubo flexible de aluminio en doble capa con relleno de lana de vidrio, de diámetro 125mm., colocado en falso fecho de aseos, incluso bridas de sujección, acoplamientos y accesorios necesarios. Marca S&P modelo GSI o similar.
U01FY310 | Mano de obra | H. | Oficial primera | [7 empty] | 8.77 | 0
UN32AF001 | Partida | M. | Cond.Flex.Aluminio 100mm. | [7 empty] | 6.11 | 0
%0200001 | Otros | % | Costes indirectos...(s/total) | [7 empty] | 3 | 0
|  |  |  | Aseo | 1 | 9 |  |  | 9
[9 empty] | DN31AK001 | 9 | 0 | 0
E02P004F | Partida | Ud | CHIMENEA DOBLE PARED INOX-INOX EI 30 - 250MM | [6 empty] | 9 | 0 | 0
Ml. Suministro y colocación de chimenea modularinox-inox EI 30 con pared interior de acero inoxidable AISI 304 y pared exterior de acero inoxidable, diámetro interior 250mm. Formada por tramos rectos de 940 mm, soldados longitudinalmente en continuo, ensamblables entre sí mediante un sistema macho-hembra. Fijación de la pared interior a la pared exterior mediante un aro concéntrico de acero inoxidable. Aislamiento es de 25 mm de lana de roca con densidad de 120 kg/m3. Juntas de unión para condensados y unidos con tapajuntas de acero inoxidable. Se incluyen codos, abrazadera de carga, soportes abrazaderas, caperuza plana, soportes de carga y collar antitormenta. Totalmente instalada, incluso conexionado interior a campana extractores, accesorios, pequeño material y medios auxiliares. Marca Chimetal o similar.
|  |  |  | Extracción campana | 9 |  |  |  | 9
[9 empty] | E02P004F | 9 |  | 0
[9 empty] | R014 | 1 | 0 | 0
R015 | Capítulo |  | INSTALACIÓN ELÉCTRICA | [6 empty] | 1 | 0 | 0
En el capítulo de Instalación eléctrica se ha presupuestado partidas que podrán no realizarse en obra, dicha decisión se tomará una vez iniciada la obra y se comprobará si es necesario su rehabilitación o su recuperación
C07-2 | Capítulo |  | ACOMETIDA GENERAL | [6 empty] | 1 | 0 | 0
EZCI2T160 | Partida | M/L | ZANJA CANAL. IBERDROLA 2 TUBOS 160 MM | [6 empty] | 7 | 0 | 0
M/l. zanja de canalización en todo terreno, tipo Iberdrola, de 0,45x1,0 m de altura, según planos adjuntos, incluso replanteo, corte de pavimento, excavación por medios mecánicos, entibamiento de zanja, suministro e instalación de 2 tubos de 160 mm de diámetro de polietileno de alta densidad, UNE 50.086-2-4, corrugado exterior y liso interior, asiento de tubos de 0,10 m. con hormigón en masa H-125, relleno de resto de zanja con H-125 ó todo-uno, cinta de señalización NIDSA 15-44-1, medios auxiliares, retirada de sobrantes a vertedero y reposición de pavimento.
[5 empty] | 7 |  |  |  | 7
[9 empty] | EZCI2T160 | 7 |  | 0
ECANAL325 | Partida | M/l | LINEA CANAL. CABLE AL RV 0,6/1 KV DE 3(1x25)+1x16 mm2 | [6 empty] | 8 | 0 | 0
M/L línea canalizada de acometida general. Cable : cobre flexible. Clase: 5 T. aislamiento: 0,6/1 KV Designación UNE: RV-K (21123) Sección: 4(1x25)+1x16mm2 Incluyendo: Medios auxiliares y derivación. Señalización en extremos y cambios de dirección. Mano de obra. Pica de tierra en arqueta.
[5 empty] | 8 |  |  |  | 8
[9 empty] | ECANAL325 | 8 |  | 0
TERMBIM150 | Partida | Ud. | JUEGO DE TERMINALES BIMETALICOS | [6 empty] | 1 | 0 | 0
Ud. juego de terminales bimetálicos para línea Cu. Incluyendo medios auxiliares y derivación y mano de obra.
[5 empty] | 1 |  |  |  | 1
[9 empty] | TERMBIM150 | 1 |  | 0
LDI3125 | Partida | M/l | LINEA DER. INDIV. Cu RV-K 0,6/1 KV 4(1x25)+TTx16mm2 | [6 empty] | 8 | 0 | 0
M/L línea general de alimentación. Cable : cobre flexible. Clase: 5 T. aislamiento: XLPE+Pol - No propagador incendio y emisión humos y opacidad reducida Designación UNE: RZ1-K(AS) Sección: 4(1x25)+1x16mm2 Incluyendo: Medios auxiliares y derivación. Señalización en extremos y cambios de dirección. Mano de obra.
|  |  |  | Derivación individual | 8 |  |  |  | 8
[9 empty] | LDI3125 | 8 |  | 0
[9 empty] | C07-2 | 1 | 0 | 0
C07-3 | Capítulo |  | EQUIPO DE MEDIDA | [6 empty] | 1 | 0 | 0
EMURCPM2E4-SB | Partida | Ud. | CONJUNTO INDIVIDUAL TRIFASICO UR-CPM2E4-BP | [6 empty] | 1 | 0 | 0
Ud. armario de poliester reforzado con fibra de vidrio. Montaje: Intemperie empotrado. Marca: URIARTE ó similar Modelo: UR-CPM2E4-BP Potencia: Hasta 43,5 KW Suministro: trifásico. Bloque bornas: Comp. 10 uds. Dimensiones: 520x535x230 mm Conteniendo en su interior: 1 contactor electrónico combinado (activa+reactiva+tarifador) 3 transformadores de inten. -/5A (suministro Cía eléctrica) 3 fusibles tipo BUC 250A Incluyendo: Fusibles Placa de montaje Cableado, conexionado, etc.
|  |  |  | Suministro normal | 1 |  |  |  | 1
[9 empty] | EMURCPM2E4-SB | 1 |  | 0
EMMATAUX | Partida | Ud. | MEDIOS AUXILIARES Y DE FIJACION. | [6 empty] | 1 | 0 | 0
Ud. medios auxiliares y de fijación.
[5 empty] | 1 |  |  |  | 1
[9 empty] | EMMATAUX | 1 |  | 0
EMMO | Partida | Ud. | MANO DE OBRA | [6 empty] | 1 | 0 | 0
Ud. mano de obra de montaje ambos conjuntos.
[5 empty] | 1 |  |  |  | 1
[9 empty] | EMMO | 1 |  | 0
EAYALB | Partida | PA | AYUDA ALBAÑILERIA | [6 empty] | 1 | 0 | 0
PA. Ayuda de albañilería. se incluye apertura de hueco en fachada, formación de mocheta, apertura de hueco en pared para colocación empotrada de tubos, posterior cierre de obra y raseado por el interior para empotramiento en fachada del conjunto individual trifásico. Inclusoretirada de la piedra de revestimiento de fachada y posterior colocación.
[5 empty] | 1 |  |  |  | 1
[9 empty] | EAYALB | 1 |  | 0
EMPCHAGAL | Partida | Ud. | MARCO Y PUERTA DE CHAPA GALVAN. 60x60 CM | [6 empty] | 1 | 0 | 0
Ud. marco y puerta de chapa galvanizada para hornacina alojamiento del módulo de contadores. Dimensiones: 60x60 cm. Pintada con antioxidante y dos manos de pintura, color a elegir por la Dirección Facultativa en obra. Prevista de cierre recomendado por IBERDROLA, S.A.. Incluyendo: Medios auxiliares y derivación. Mano de obra de instalación.
[5 empty] | 1 |  |  |  | 1
[9 empty] | EMPCHAGAL | 1 |  | 0
[9 empty] | C07-3 | 1 | 0 | 0
C07-4 | Capítulo |  | CUADRO GENERAL DE MANDO Y PROTECCION | [6 empty] | 1 | 0 | 0
E016P001 | Partida | Ud. | ENVOLVENTE CUADRO GENERAL 1550x690x240MM | [6 empty] | 1 | 0 | 0
Ud. Armario metálico para cuadro eléctrico en BT - ATu K de dimensiones 1550x690x240 mm. Cerradura con llave, p.p. de elementos y accesorios para su conexionado, todo ello completamente instalado. Previsión de reserva 15%. Formado por los siguientes elementos, con las unidades indicadas para cada uno de ellos. Mano de obra de obra incluida. Marca ABB o similar. Código Descripción Unidades Tapas para zócalo estructura A=600, 2Ud,L 1,00 Ángulos zócalo estruct. o columna H=100, 2 Ud, L 2,00 Fondo, base y techo 1400x600x195, L 1,00 Puerta ciega 1400x600, 1,00 Cierre lateral ciego 1400x200, 2 ud, L 4,00 Puerta transparente 1400x600, L 1,00 Panel modular 3x24=72 mód., 3 filas,600x600, L,M,K 1,00 Kit perfil DIN (aluminio) A=600, L 5,00 Adaptador de profundidad L=600mm 1,00 Panel modu.2x24=48 mód., 2 filas, 300x600, L, M, k 1,00 Panel ciego 300x600, L, M, k 1,00 Kit XT3, 3/4 polos, fijo con mando motor, instalación horizontal, H=200, A=600 1,00
[5 empty] | 1 |  |  |  | 1
[9 empty] | E016P001 | 1 |  | 0
E016P003 | Partida | Ud. | INTERRUPTOR AUTOMÁTICO REGULABLE 80A | [6 empty] | 1 | 0 | 0
Ud. Interruptor automático oficio 80 A regulable marca ABB o similar.
[5 empty] | 1 |  |  |  | 1
[9 empty] | E016P003 | 1 |  | 0
E011P005 | Partida | Ud. | MAGNETOTERMICO 10 KA II 10A | [6 empty] | 6 | 0 | 0
Ud. Interruptor automatico magnetotermico de II polos, 10A In, 10 kA. Marca ABB Código 2CDS252001R0104, o similar.
[5 empty] | 6 |  |  |  | 6
[9 empty] | E011P005 | 6 |  | 0
E011P006 | Partida | Ud. | MAGNETOTERMICO 10 KA II 16A | [6 empty] | 12 | 0 | 0
Ud. Interruptor automatico magnetotermico de II polos, 16A In, 10 kA. Marca ABB Código 2CDS252001R0164, o similar.
[5 empty] | 12 |  |  |  | 12
[9 empty] | E011P006 | 12 |  | 0
C07-4P0020 | Partida | Ud. | MAGNETOTERMICO 10 KA II 20A | [6 empty] | 3 | 0 | 0
Ud. Interruptor automatico magnetotermico de II polos, 20A In, 10 kA. Marca ABB Código 2CDS252001R0254, o similar.
[5 empty] | 3 |  |  |  | 3
[9 empty] | C07-4P0020 | 3 |  | 0
E011P006X | Partida | Ud. | MAGNETOTERMICO 10 KA II 25A | [6 empty] | 1 | 0 | 0
Ud. Interruptor automatico magnetotermico de II polos, 25A In, 10 kA. Marca ABB Código 2CDS252001R0324, o similar.
[5 empty] | 1 |  |  |  | 1
[9 empty] | E011P006X | 1 |  | 0
E011P009X | Partida | Ud. | MAGNETOTERMICO 10 KA IV 16A | [6 empty] | 7 | 0 | 0
Ud. Interruptor automatico magnetotermico de IV polos, 16A In, 10 kA. Marca ABB Código 2CDS254001R0164, o similar.
[5 empty] | 7 |  |  |  | 7
[9 empty] | E011P009X | 7 |  | 0
E011P012 | Partida | Ud. | INTERRUPTOR DIFERENCIAL II 25A 30mA-F202AC | [6 empty] | 5 | 0 | 0
Ud. Interruptor diferencial de II polos, 25A In,30mA. Marca ABB Código 2CSF202004R1250, o similar.
[5 empty] | 4 |  |  |  | 4
|  |  |  | Reserva | 1 |  |  |  | 1
[9 empty] | E011P012 | 5 |  | 0
E011P012I | Partida | Ud. | INTERRUPTOR DIFERENCIAL II 40A 30mA-INMUNIZADO | [6 empty] | 1 | 0 | 0
Ud. Interruptor diferencial de II polos, 40A In,30mA. Inmunizado. Marca ABB o similar.
|  |  |  | Ordenadores | 1 |  |  |  | 1
[9 empty] | E011P012I | 1 |  | 0
E011P015 | Partida | Ud. | INTERRUPTOR DIFERENCIAL II 40A 300mA-F202AC | [6 empty] | 1 | 0 | 0
Ud. Interruptor diferencial de II polos, 40A In,300mA. Marca ABB o similar.
|  |  |  | Extracción | 1 |  |  |  | 1
[9 empty] | E011P015 | 1 |  | 0
E011P013 | Partida | Ud. | INTERRUPTOR DIFERENCIAL IV 25A 30mA-F202AC | [6 empty] | 4 | 0 | 0
Ud. Interruptor diferencial de IV polos, 25A In,30mA. Marca ABB o similar.
[5 empty] | 4 |  |  |  | 4
[9 empty] | E011P013 | 4 |  | 0
E011P014 | Partida | Ud. | INTERRUPTOR DIFERENCIAL IV 40A 30mA-F204AC | [6 empty] | 2 | 0 | 0
Ud. Interruptor diferencial de II polos, 25A In,300mA. Marca ABB Código 2CSF202001R3250, o similar.
[5 empty] | 2 |  |  |  | 2
[9 empty] | E011P014 | 2 |  | 0
E011P016 | Partida | Ud. | INTERRUPTOR DIFERENCIAL IV 63A 30mA-F202AC | [6 empty] | 1 | 0 | 0
Ud. Interruptor diferencial de IV polos, 63A In,30mA. Marca ABB Código 2CSF204001R3630, o similar.
[5 empty] | 1 |  |  |  | 1
[9 empty] | E011P016 | 1 |  | 0
E011P018 | Partida | Ud. | CONTACTOR II | [6 empty] | 9 | 0 | 0
Ud. Contactor II polos 20A 220V/50Hz. Marca ABB Código GHE3291402R0006, o similar.
|  |  |  | Alumb. barra | 1 |  |  |  | 1
|  |  |  | Alumb. baja publico | 1 |  |  |  | 1
|  |  |  | Alumb. escalera | 1 |  |  |  | 1
|  |  |  | Alumb. primera publico | 3 |  |  |  | 3
|  |  |  | Alumb. exterior | 1 |  |  |  | 1
|  |  |  | Extracción | 2 |  |  |  | 2
[9 empty] | E011P018 | 9 |  | 0
TEMPORI098 | Partida | Ud | TEMPORIZADOR T-20 ORBIS | [6 empty] | 2 | 0 | 0
Automático de escalera modular, raíl DIN.
[5 empty] | 2 |  |  |  | 2
[9 empty] | TEMPORI098 | 2 |  | 0
C07-4RR001 | Partida | Ud | RELOJ DIGITAL 2 CANALES | [6 empty] | 1 | 0 | 0
Ud. Suministro e instalación de Reloj digital de carril, dos canales.
[5 empty] | 1 |  |  |  | 1
[9 empty] | C07-4RR001 | 1 |  | 0
E016PMO | Partida | PA | MANO DE OBRA | [6 empty] | 1 | 0 | 0
PA. Mano de obra de montaje de los todos los elementos del cuadro secundari oficio. Se incluyep.p. de elementos y accesorios para su conexionado, todo completamente instalado, conexionado y probado.
[5 empty] | 1 |  |  |  | 1
[9 empty] | E016PMO | 1 |  | 0
C074P001 | Partida | Ud. | CUADRO 12 INTERRUPTORES ALUMBRADO | [6 empty] | 1 | 0 | 0
Ud. Cuadro de interruptores de alumbrado de plástico, de dimensiones mínimas , con puerta transparente, con 12 interruptores, incluso marcaje, pequeño material y mano de obra. Se incluye conexionado eléctrico con el cuadro gneral ubicado en almacénde planta baja. Totalmente colcoado y en funcionamiento.
|  |  |  | Barra | 1 |  |  |  | 1
[9 empty] | C074P001 | 1 |  | 0
C074P001B | Partida | Ud. | CUADRO 6 INTERRUPTORES ALUMBRADO | [6 empty] | 1 | 0 | 0
Ud. Cuadro de interruptores de alumbrado de plástico, de dimensiones mínimas , con puerta transparente, con 6 interruptores, incluso marcaje, pequeño material y mano de obra. Se incluye conexionado eléctrico con el cuadro gneral ubicado en almacénde planta baja. Totalmente colcoado y en funcionamiento.
|  |  |  | Tienda | 1 |  |  |  | 1
[9 empty] | C074P001B | 1 |  | 0
[9 empty] | C07-4 | 1 | 0 | 0
C07-5 | Capítulo |  | LINEAS DE DISTRIBUCION | [6 empty] | 1 | 0 | 0
EIVC1_15 | Partida | Ud. | CIRC.EMP. ALUMB. RZ1-K 0,6/1KV 3x1,5mm2 | [6 empty] | 7 | 0 | 0
Ud. Suminsitro e instalación de circuito empotrado de alumbrado, realizado con conductor de Cu RZ1-K 0,6/1KV 3x2,5 mm2, bajo tubo de PVC flexible FORROPLAST métrica 25, incluso p.p. de cajas de registro aislantes y empotradas de 100x100x50 mm y material de conexión, todo ello totalmente instalado, conexionado y probado.
|  |  |  | Alumbrado | 6 |  |  |  | 6
|  |  |  | Exterior | 1 |  |  |  | 1
[9 empty] | EIVC1_15 | 7 |  | 0
EIVC2_25 | Partida | Ud. | CIRC.EMP.P.ENHUFE USO GEN. RZ1-K 0,6/1KV 3x2,5mm2 | [6 empty] | 12 | 0 | 0
Ud. Suminsitro e instalación de circuito empotrado punto de enchufe uso general, realizado con conductor de Cu RZ1-K 0,6/1KV 3x2,5 mm2, bajo tubo de PVC flexible FORROPLAST métrica 25, incluso p.p. de cajas de registro aislantes y empotradas de 100x100x50 mm y material de conexión, todo ello totalmente instalado, conexionado y probado.
|  |  |  | Molinillos | 1 |  |  |  | 1
|  |  |  | Camaras | 1 |  |  |  | 1
|  |  |  | T.C. ordenadores | 1 |  |  |  | 1
|  |  |  | Música | 1 |  |  |  | 1
|  |  |  | T.C. baja | 3 |  |  |  | 3
|  |  |  | T.C. primera | 3 |  |  |  | 3
|  |  |  | Lavavasos | 1 |  |  |  | 1
|  |  |  | Fotovoltaica | 1 |  |  |  | 1
[9 empty] | EIVC2_25 | 12 |  | 0
EIV_C3_32 | Partida | Ud. | CIRC.EMP. COCINA RZ1-K 0,6/1KV 3x6mm2 | [6 empty] | 1 | 0 | 0
Ud. Suminsitro e instalación de circuito empotrado cocina, realizado con conductor de Cu RZ1-K 0,6/1KV de 3x6 mm2, bajo tubo de PVC flexible FORROPLAST métrica 25, incluso p.p. de cajas de registro aislantes y empotradas de 100x100x50 mm y material de conexión, todo ello totalmente instalado, conexionado y probado.
|  |  |  | Cocina | 1 |  |  |  | 1
[9 empty] | EIV_C3_32 | 1 |  | 0
EIV_C42_25 | Partida | Ud. | CIRC.EMP. FREIDORASJ. RZ1-K 0,6/1KV 3x4mm2 | [6 empty] | 2 | 0 | 0
Ud. Suminsitro e instalación de circuito empotrado freidoras, realizado con conductor de Cu RZ1-K 0,6/1KV de 3x4 mm2, bajo tubo de PVC flexible FORROPLAST métrica 25, incluso p.p. de cajas de registro aislantes y empotradas de 100x100x50 mm y material de conexión, todo ello totalmente instalado, conexionado y probado.
|  |  |  | Freidoras | 2 |  |  |  | 2
[9 empty] | EIV_C42_25 | 2 |  | 0
EIVC2_25_4 | Partida | Ud. | CIRC.EMP.P.ENHUFE USO GEN. RZ1-K 0,6/1KV 3x4mm2 | [6 empty] | 3 | 0 | 0
Ud. Suminsitro e instalación de circuito empotrado punto de enchufe uso general, realizado con conductor de Cu RZ1-K 0,6/1KV 3x4 mm2, bajo tubo de PVC flexible FORROPLAST métrica 25, incluso p.p. de cajas de registro aislantes y empotradas de 100x100x50 mm y material de conexión, todo ello totalmente instalado, conexionado y probado.
[5 empty] | 3 |  |  |  | 3
[9 empty] | EIVC2_25_4 | 3 |  | 0
EIVCALDERA25 | Partida | Ud. | CIRC.CLIMTIZACION RZ1-K 0,6/1KV 5x2,5mm2 | [6 empty] | 1 | 0 | 0
Ud. derivación alimentación caldera gas natural desde circuito uso general, realizado con conductor de Cu RZ1-K 0,6/1KV 5x2,5 mm2, bajo tubo de PVC flexible FORROPLAST métrica 25, incluso mecanismo salida de cables SIMON 75 ref. 75801-39 ó similar, tapa, marco y pieza intermedia color blanco nieve ó similar, caja universal para empotrar N-1199, conexión de caldera y termostato ambiente, todo ello totalmente instalado, conexionado y probado.
|  |  |  | Bomba de calor | 1 |  |  |  | 1
[9 empty] | EIVCALDERA25 | 1 |  | 0
EIVEXTRAC25 | Partida | Ud. | CIR. EMP..VARIOS, SALIIDA CABLES RZ1-K 0,6/1KV 3x2,5mm2 | [6 empty] | 2 | 0 | 0
Ud. derivación alimentación a persiana / recuperador de calor, realizado con conductor de Cu RZ1-K 0,6/1KV 3x2,5 mm2, bajo tubo de PVC flexible FORROPLAST métrica 25, sin mecanismo, incluso caja universal para empotrar N-1199, conexión de persiana / recuperador, todo ello totalmente instalado, conexionado y probado.
|  |  |  | Reserva | 1 |  |  |  | 1
|  |  |  | Extractor | 1 |  |  |  | 1
[9 empty] | EIVEXTRAC25 | 2 |  | 0
EIV_CAFETERA | Partida | Ud. | CIRC.EMP. CAFETERA RZ1-K 0,6/1KV 5x2.5mm2 | [6 empty] | 5 | 0 | 0
Ud. Suminsitro e instalación de circuito empotrado cocina, realizado con conductor Cu terapolar 4x2.5 mm2 +1x2.5 mm2 , bajo tubo de PVC flexible FORROPLAST métrica 25, incluso p.p. de cajas de registro aislantes y empotradas de 100x100x50 mm y material de conexión, todo ello totalmente instalado, conexionado y probado.
|  |  |  | Cafetera | 1 |  |  |  | 1
|  |  |  | Campana | 1 |  |  |  | 1
|  |  |  | Cocina | 1 |  |  |  | 1
|  |  |  | Horno | 1 |  |  |  | 1
|  |  |  | Lavavajillas | 1 |  |  |  | 1
[9 empty] | EIV_CAFETERA | 5 |  | 0
[9 empty] | C07-5 | 1 | 0 | 0
C07-6 | Capítulo |  | CABLEADO Y MECANISMOS | [6 empty] | 1 | 0 | 0
E042P001 | Partida | Ud. | PUNTO DE LUZ SENCILLO / MULTIPLE | [6 empty] | 16 | 0 | 0
Ud. instalación de punto de luz sencillo accionando 1 lámpara con conductor Cu flexible ES07Z1 libre halógenos, con sección 2(1x1,5)+1x1,5mm2, bajo tubo PVC rígido o flexible FORROPLAST M20 incluyendo derivación desde circuito, caja de derivación aislante IP-55, fijaciones, rótulos, medios auxiliares y derivación y mano de obra.
|  |  |  | Sencillo |  |  |  |  | 0
|  |  |  | P. baja | 4 |  |  |  | 4
|  |  |  | P. primera | 3 |  |  |  | 3
|  |  |  | Múltiple |  |  |  |  | 0
|  |  |  | P. baja | 4 |  |  |  | 4
|  |  |  | P. primera | 5 |  |  |  | 5
[9 empty] | E042P001 | 16 |  | 0
E04P004 | Partida | Ud. | PUNTO DE LUZ CONMUT. MULTIPLE | [6 empty] | 2 | 0 | 0
Ud. instalación de punto de luz conmutado múltiple accionando 2 o más lámparas con conductor Cu flexible ES07Z1 libre halógenos, con sección 2(1x2,5)+1x2,5mm2, bajo tubo PVC rígido o flexible FORROPLAST M20 incluyendo derivación desde circuito, caja de derivación aislante IP-55, fijaciones, rótulos, medios auxiliares y derivación y mano de obra.
|  |  |  | Alumbrado porche | 1 |  |  |  | 1
|  |  |  | Reserva | 1 |  |  |  | 1
[9 empty] | E04P004 | 2 |  | 0
N05100001 | Partida | Ud | INTERRUPTOR SENCILLO | [6 empty] | 4 | 0 | 0
Ud. Interruptor unipolar, conmutador 16A A 250 V., cruzamiento 10 A completo, con caja y marco. Mecanismos NIESSEN serie ARCO o similar. Totalmente instalado, pequeño material, medios auxiliares y derivación y mano de obra.
|  |  |  | Armario termo | 1 |  |  |  | 1
|  |  |  | Tienda | 1 |  |  |  | 1
|  |  |  | Cocina | 2 |  |  |  | 2
[9 empty] | N05100001 | 4 |  | 0
PTOENCHUFE | Partida | Ud | PUNTO DE ENCHUFE | [6 empty] | 35 | 0 | 0
Punto de enchufe instalado de forma empotrada bajo tubo corrugado reforzado de 13 mm de diámetro, tres conductores ES07Z1-K de 2,5mm2, y parte porporcional de líneas generales de circuito de enchufes.
|  |  |  | P. primera | 17 |  |  |  | 17
|  |  |  | P baja | 13 |  |  |  | 13
|  |  |  | reserva | 5 |  |  |  | 5
[9 empty] | PTOENCHUFE | 35 |  | 0
E05METE001 | Partida | Ud | TOMA DE ENCHUFE 10/16 TT | [6 empty] | 35 | 0 | 0
Ud. Base de enchufe bipolar, 2P+T 16 A 250 V, con toma de tierra lateral, con dispositivo de segurida incorporado, con caja y marco, completa. Mecanismos NIESSEN serie ARCO, cajas de derivación aislantes IP-55 Totalmente instalado, pequeño material, medios auxiliares y derivación y mano de obra.
N05MEE4101 | Material | Ud | B.Tierra lateral SCH.Emborn.Tornillo | [7 empty] | 1.85 | 0
N05C1752.5 | Material | Ml | H07V-K 750V 2,5 mm2 de sección | [7 empty] | 0.22 | 0
H07V-K 750V 2,5 mm2 DE SECCION DE COBRE.
N05MECETU | Material | Ud | Caja de empotrar tipo universal | [7 empty] | 0.21 | 0
Caja de empotrar tipo universal,para 1 elemento, enlazable por los cuatro lados,material termoplástico.(Admite dos tubos por el mismo lado).
N05MECEGR3 | Material | Ud | C.emp.garra elástica 100 Diam.R. | [7 empty] | 0.5 | 0
Caja de empotrar con tapa de garra elástica,redonda de 100 mm de diámetro.
N05METE001 | Material | Ud | Tapa de enchufe color blanco | [7 empty] | 1.04 | 0
N05MOF | Mano de obra | H. | Oficial primera electricista | [7 empty] | 7.99 | 0
N05MOP | Mano de obra | H. | Peón especi.inst. eléctrica | [7 empty] | 6.18 | 0
N05TUF1013 | Material | M | H07V-K 750V 2,5mm2 de sección | [7 empty] | 0.13 | 0
|  |  |  | P. primera | 17 |  |  |  | 17
|  |  |  | P baja | 13 |  |  |  | 13
|  |  |  | reserva | 5 |  |  |  | 5
[9 empty] | E05METE001 | 35 | 0 | 0
EINTEXT02 | Partida | Ud. | INSTALACION RECUPERADOR CALOR | [6 empty] | 1 | 0 | 0
Instalación interruptor conexión/desconexión recuperador de calor, incluyendo derivación desde extractor a base de conductor de Cu flexible características s/ UNE 07Z1 (libre de halógenos) de sección 2(1x2,5)+T(2,5)mm2, bajo tubo LHC (libre de halógenos corrugado) clase M2 (UNE 21 147-94) métrica 25, mecanismos NIESSEN serie ARCO, caja de empotrar universal, caja de derivación aislante IP-55 de las mismas características que el tubo, con tapa atornillada y entradas mediante conos elásticos ó rácord roscado, fijaciones a techo con tacos y bridas, rótulos identificación tipo de instalación en tapa. Completamente instalado y conexionado.
|  |  |  | Recuperador | 1 |  |  |  | 1
[9 empty] | EINTEXT02 | 1 |  | 0
EILAVLAVJ | Partida | Ud. | TOMAS CORRIENTE LAVAVAJILLAS | [6 empty] | 8 | 0 | 0
Ud. punto de enchufe lavavajilla, realizada con conductor deCu flexible características s/ UNE 07Z1 (libre de halógenos) de sección 2(1x4)+T(4)mm2, bajo tubo LHC (libre de halógenos corrugado) clase M2 (UNE 21 147-94) métrica 25, mecanismo, tapa y marco color blanco misma serie, cajas universales para empotrar N-1199 y material de conexión, todo ello totalmente instalado, conexionado y probado. (color definitivo de teclas y marcos a elegir por D.F.)
|  |  |  | lavavajillas | 1 |  |  |  | 1
|  |  |  | Tirador de cerveza | 1 |  |  |  | 1
|  |  |  | Cocina | 2 |  |  |  | 2
|  |  |  | Horno | 2 |  |  |  | 2
|  |  |  | Freidora | 2 |  |  |  | 2
[9 empty] | EILAVLAVJ | 8 |  | 0
EICAF | Partida | Ud. | TOMA CORRIENTE CAFETERA | [6 empty] | 2 | 0 | 0
Ud. punto de enchufe lavavajilla, realizada con conductor deCu flexible características s/ UNE 07Z1 (libre de halógenos) de sección 4(1x2.5)+T(2.5)mm2, bajo tubo LHC (libre de halógenos corrugado) clase M2 (UNE 21 147-94) métrica 25, mecanismo, tapa y marco color blanco misma serie o similar, cajas universales para empotrar N-1199 y material de conexión, todo ello totalmente instalado, conexionado y probado. (color definitivo de teclas y marcos a elegir por D.F.)
|  |  |  | Cafetera | 1 |  |  |  | 1
|  |  |  | Campana | 1 |  |  |  | 1
[9 empty] | EICAF | 2 |  | 0
EDEP001 | Partida | Ud. | DETECTOR DE PRESENCIA EMPOTRABLE | [6 empty] | 4 | 0 | 0
Interruptor detector de presencia de empotrar en techo, valido para todo tipo de cargas. Canalización: por bandeja y/ó bajo tubo LHC métrica 25. Conexionado: conductor RZ1-K 0,6/1 KV de 3x1,5 mm2 Incluyendo: Caja de empotrar. Medios auxiliares. Todo ello totalmente instalado, conexionado y probado.
|  |  |  | Aseo p. baja | 2 |  |  |  | 2
|  |  |  | Escalera pasillo | 2 |  |  |  | 2
[9 empty] | EDEP001 | 4 |  | 0
ESEQUIP | Partida | Ud. | SISTEMA DE RED EQUIPOTENCIAL ASEOS | [6 empty] | 2 | 0 | 0
Sistema de red equipotencial en baños y aseos, realizado mediante el conexionado de cada una de las partes metálicas de grifos, desagües, rejillas, etc., a un embarrado común y de este a toma de tierra general, con conductor de 4 mm2 de sección, bajo tubo LHC (libre de halógenos corrugado) clase M2 (s/UNE 21 147-94) métrica 25, p.p. de cajas de derivación de las mismas características que el tubo, etc., todo ello completamente instalado, conexionado y probado.
[5 empty] | 2 |  |  |  | 2
[9 empty] | ESEQUIP | 2 |  | 0
EIVTERMOST15 | Partida | Ud. | INST. ELEC. DE TERM. AMBIENTE/SONDA 2(1x1,5)+1x1,5mm2 | [6 empty] | 1 | 0 | 0
Ud. instalación eléctrica de termostato ambiente ó progamador en cuarto de caldera y sonda en sala, desde éste a caja salida de cables en caldera, realizado con conductor de Cu RZ1-K 0,6/1KV 3x1,5 mm2, bajo tubo de PVC flexible FORROPLAST métrica 20, todo ello totalmente instalado, conexionado y probado.
[5 empty] | 1 |  |  |  | 1
[9 empty] | EIVTERMOST15 | 1 |  | 0
E052P002 | Partida | Ud. | CAJA PUESTO TRABAJO EMP. 4+2 +2RJ45 | [6 empty] | 1 | 0 | 0
Ud. Puesto de trabajo de instalación empotrada con disposición en 3 columnas que contiene: caja de empotrar eequipada con tabiques de separación confiurables, marco blanco, 4 tomas de corriente 2P+T lateral con obturadres selectivos color rojo, 2 tomas de corriente 2P+T lateral color blanco y 2 tomas RJ45. marca Legrand modelo Mosaic. Totalmente instalada, incluso pequeño material, medios auxiliares y derivación y mano de obra.
|  |  |  | Tienda | 1 |  |  |  | 1
[9 empty] | E052P002 | 1 |  | 0
[9 empty] | C07-6 | 1 | 0 | 0
C07-7 | Capítulo |  | ALUMBRADO | [6 empty] | 1 | 0 | 0
0782A | Partida | Ud. | ALUMBRADO EXTERIOR ADOSADA PORCHE | [6 empty] | 1 | 0 | 0
Ud. Suministro y colocación de luminaria PHILIPS WT120C G2 PSU L1500 1 xLED60S/840, 84049700, L1500 mm, Policarbonato, Gris, Unidad de la fuente de alimentación (encendido/apagado), 6000 lm, 42.9 W, 140 lm/W, 4000 K, (0.38,0.38)SDCM<=3, Haz ancho, Mate, Policarbonato, Protección frente a la penetración de polvo, protección frente a chorros de agua a presión, 5 J resistente al vandalismo, Seguridad clase I, Conector push-in de 3 polos, Conexión sencilla y cierre extraíble disponible para el cableado de paso de 1 fase (el cableado interno no está incluido). Totalmente instalada, incluso medios auxiliares y derivación y mano de obra.
|  |  |  | Porche | 1 |  |  |  | 1
[9 empty] | 0782A | 1 |  | 0
0782B | Partida | Ud. | DOWNLIGTH EMP. LED | [6 empty] | 4 | 0 | 0
Ud. Suministro y colocación de luminaria LedsC4 Vol ø205 mm 90-3927-14-M3V1. Downlight de alto rendimiento lm/W real. Difusor de alta homogeneidad, sin sombras ni puntos marcados. Material de la estructura: Aluminio. Acabado estructura: Blanco. Material del difusor: PMMA. Acabado difusor: Opal. Garantía: 5 Años. Clase 3. IP: IP54. IK: IK08. LED. Nº de portalámparas o Leds: 1. Marca del LED: SAMSUNG. Potencia máxima de la fuente de luz: 16.8W. Temperatura de color: 3000K. Índice de reproducción cromática: 80. Steps Mac Adam: 3. Horas de vida: 50.000h L80B20. UGR: 22.7. Riesgo fotobiológico: RG1. Flujo real (lm): 1934. Lm / W reales: 115. Voltaje: 3. Equipo incluido: No, pero lo necesita. Potencia total: 16.8. Totalmente instalada, incluso medios auxiliares y derivación y mano de obra.
|  |  |  | Aseos | 2 |  |  |  | 2
|  |  |  | Distribuidor | 1 |  |  |  | 1
|  |  |  | Armario termo | 1 |  |  |  | 1
[9 empty] | 0782B | 4 |  | 0
EL05P005 | Partida | ML | CARRIL TIENDA | [6 empty] | 6 | 0 | 0
ML. Suministro y colocación de carril trifasico compuesto por perfil de aluminio extruido barnizado color blanco. Carriles cortables según se desee. Permitido para el alcance de la mano. Con cuatro taladros de sujeción en 100, 990, 1.990 y 2.880mm. Incluidos Accesorios. Totalmente instalado incluso medios auxiliares y derivación y mano de obra.
|  |  |  | Tienda | 2 | 3 |  |  | 6
[9 empty] | EL05P005 | 6 |  | 0
EL05P003 | Partida | Ud. | PROYECTOR LED CARRIL | [6 empty] | 8 | 0 | 0
Ud. Suministro y colocación de Proyector LED CALIDO CLICKBEAM MIDI 74130,002 de montaje en superficie, con diseño moderno en forma de cilindro, con aletas de refrigeración ocultas. Carcasa de perfil de aluminio extruido, revestido al polvo. Difusor y palanca de material sintético. Orientable horizontalmente 356° y verticalmente 90°. Anillo de material sintético negro resistente al calor. Sistema óptico híbrido, con lente de policarbonato y reflector de aluminio faceteado para una iluminación homogénea. Lente especial Clickbeam para diferentes ángulos de abertura. Se puede ajustar la posición de la lente mediante un mecanismo de presión, para obtener un determinado ángulo de abertura. Anillo frontal negro que evita el deslumbramiento lateral. Luz exenta de rayos ultravioletas e infrarrojos. Con adaptador universal para carriles de corriente trifásica 230 V. Apto para Carril de corriente en el techo. Equipo integrado en la caja de la luminaria. Totalmente instalado, incluso medios auxiliares y derivación y mano de obra.
|  |  |  | Tienda | 8 |  |  |  | 8
[9 empty] | EL05P003 | 8 |  | 0
EL05P007 | Partida | Ud | DOWNLIGTH EMP. LED USO INTERIOR | [6 empty] | 4 | 0 | 0
Ud. Suministro y colocación de luminaria LedsC4, Vol ø205 mm, 90-3927-14-M3V1. Downlight de uso interior y alto rendimiento lm/W real. Material de la estructura: Aluminio. Acabado estructura: Blanco. Material del difusor: PMMA. Acabado difusor: Opal. Garantía: 5 Años. Clase 3. Luminaria no apta para ser recubierta con materiales aislantes. IP: IP54. IK: IK08. LED. Nº de portalámparas o Leds: 1. Marca del LED: SAMSUNG. Potencia máxima de la fuente de luz: 16.8W. Temperatura de color: 3000K. Índice de reproducción cromática: 80. Steps Mac Adam: 3. Horas de vida: 50.000h L80B20. UGR: 22.7. Riesgo fotobiológico: RG1. Flujo real (lm): 1934. Lm / W reales: 115. Voltaje: 3. Equipo incluido: No, pero lo necesita. Potencia total: 16.8.Totalmente instalada, incluso medios auxiliares y derivación y mano de obra.
[5 empty] | 4 |  |  |  | 4
[9 empty] | EL05P007 | 4 |  | 0
EL05P009 | Partida | Ud | PLAFÓN ESCALERAS | [6 empty] | 1 | 0 | 0
Ud. Suministro y colocación de plafón escaleras adosado a pared ledsC4 Basic de diáemtro 260mm, 13,5W, código de producto 15-E049-14-EH o similar. Totalmente instalada, incluso medios auxiliares y derivación y mano de obra.
|  |  |  | Escaleras | 1 |  |  |  | 1
[9 empty] | EL05P009 | 1 |  | 0
EL05P004 | Partida | ML | TIRA DE LED | [6 empty] | 18 | 0 | 0
ML. Suministro y colocación de tira de led MO14.2-30, potencia 14,2 W/m, IP20. Temperatura de color: 3000K, 1595Lm/m. Instalada sobre perfil de aluminio modelo ST4. Incluido accesorios y parte proporcional de Drivers DALI. Totalmente instalada, incluso medios auxiliares y derivación y mano de obra.
|  |  |  | Bar | 18 |  |  |  | 18
[9 empty] | EL05P004 | 18 |  | 0
0782B2 | Partida | Ud. | DOWNLIGTH LED | [6 empty] | 3 | 0 | 0
Ud. Suministro y colocación de luminaria LedsC4 Play Deco Double AG42-AAG1NABU14V1. Downlight para iluminar hacia abajo. Fuente de luz orientable. Material de la estructura: Policarbonato, Aluminio. Acabado estructura: Blanco. Garantía: 5 Años. Flujo luminoso: 635 lm, potencia: 8,6W. Temperatura de color:3000K. Clase 2. Luminaria no apta para ser recubierta con materiales aislantes. Prueba hilo incandescente: 850. IP: IP54. Potencia total: 16. Totalmente instalada, incluso medios auxiliares y derivación y mano de obra.
|  |  |  | Bar | 3 |  |  |  | 3
[9 empty] | 0782B2 | 3 |  | 0
0782B3 | Partida | Ud. | LUMINARIA COLGANTE LED | [6 empty] | 6 | 0 | 0
Ud. Suministro y colocación de luminaria LedsC4 Play Deco Pendant, AG68-P7W9F1TSWN. Luminaria colgante de estructura de aluminio y acabado negro. Material del difusor: PMMA. Acabado difusor: Transparente. Garantía: 5 Años. Clase 2. IP: IP20. LED. Nº de portalámparas o Leds: 1. Marca del LED: CREE. Marca del Driver: OSRAM. Potencia máxima de la fuente de luz: 6.4W. Temperatura de color: 3000K. Índice de reproducción cromática: 90. Steps Mac Adam: 2. Horas de vida: 50.000h L80B20. UGR: 14.7. Riesgo fotobiológico: RG1. Flujo real (lm): 706. Lm / W reales: 82. Rango de voltaje / frecuencia: 220-240/50-60Hz. Voltaje: 9. Equipo incluido: Si. Potencia total: 8.6. Factor de potencia: NULL. Equipo regulable incluido: PHASE CUT. Totalmente instalada, incluso medios auxiliares y derivación y mano de obra.
|  |  |  | Comedor | 6 |  |  |  | 6
[9 empty] | 0782B3 | 6 |  | 0
0782B4 | Partida | Ud. | LUMINARIA COCINA | [6 empty] | 2 | 0 | 0
Ud. Suministro y colocación de luminaria 84049700, L1500 mm, Policarbonato, Gris, Unidad de la fuente de alimentación (encendido/apagado), 6000 lm, 42.9 W, 140 lm/W, 4000 K, (0.38,0.38)SDCM<=3, Haz ancho, Mate, Policarbonato, Protección frente a la penetración de polvo, protección frente a chorros de agua a presión, 5 J resistente al vandalismo, Seguridad clase I, Conector push-in de 3 polos, Conexión sencilla y cierre extraíble disponible para el cableado de paso de 1 fase (el cableado interno no está incluido). Totalmente instalada, incluso medios auxiliares y derivación y mano de obra.
[5 empty] | 2 |  |  |  | 2
[9 empty] | 0782B4 | 2 |  | 0
0782B5 | Partida | Ud. | PROYECTOR FACHADA LED | [6 empty] | 2 | 0 | 0
Ud. Suministro y colocación de luminaria LedsC4 SUV 05-E057-Z5-CLV1. Proyector de uso exterior para iluminar hacia abajo. Metros del cable incluido: 0.2. Fuente de luz orientable. Material de la estructura: Aluminio. Acabado estructura: Gris urbano. Material del difusor: Cristal. Acabado difusor: Transparente. Protección contra los rayos ultravioleta. Garantía: 5 Años. Clase 1. IP: IP65. IK: IK06. LED. Nº de portalámparas o Leds: 1. Marca del LED: CREE. Potencia máxima de la fuente de luz: 12.6W. Temperatura de color: 3000K. Índice de reproducción cromática: 80. Steps Mac Adam: 2. Horas de vida: 50.000h L80B20. UGR: 15.3. Riesgo fotobiológico: RG1. Flujo real (lm): 1294. Lm / W reales: 96. Rango de voltaje / frecuencia: 100-240/50-60Hz. Voltaje: 36. Equipo incluido: Si. Potencia total: 13.5. Factor de potencia: 0.90. Equipo regulable incluido: ON-OFF. Totalmente instalada, incluso medios auxiliares y derivación y mano de obra.
[5 empty] | 2 |  |  |  | 2
[9 empty] | 0782B5 | 2 |  | 0
[9 empty] | C07-7 | 1 | 0 | 0
C07-8 | Capítulo |  | TELECOMUNICACIONES | [6 empty] | 1 | 0 | 0
CAP25CAP254 | Partida | Ud | REGISTROS DE TERMINACIÓN DE RED Y REGISTROS DE TOMA CONFIGURABLE | [6 empty] | 1 | 0 | 0
Ud. Suministro e instalación de Registros de terminación de red de 500x600x800 mm con dos bases de enchufe, debidamente instalados. Toma configurable cerca del RTR. Totalmente ejecutada. Incluye: 1 CAJA REGISTRO DE TERMINACIÓN de red de 500 x 600 x 800 mm 20 M/L tubo de material plástico no propagador de la llama, corrugado de 25 mm de diámetro. 1 CAJAS REGISTRO DE TOMA CONFIGURABLE 64x64x42 mm. 1 INSTALACIÓN DE REGISTROS DE TERMINACIÓN de red en el interior de las viviendas y locales. Fijación en fondo de tabique en la ubicación señalada en el Proyecto. Tendido y fijación de conductos de unión entre registro de terminación de red y registro de toma configurable. Terminación de conductos de servicio a tomas y gestión de las conducciones correspondientes a la canalización secundaria. Tendido del punto de conexión eléctrica unido a cuadro eléctrico de la vivienda.
CP2541 | Material | Ud | CAJA REGISTRO DE TERMINACIÓN | [7 empty] | 35 | 0
Ud. Caja registro de terminación de red de 500 x 600 x 800 mm
CP2542 | Material | M/L | TUBO DE MATERIAL PLÁSTICO | [7 empty] | 0.19 | 0
M/L tubo de material plástico no propagador de la llama, corrugado de 25 mm de diámetro.
CP2543 | Material | Ud | CAJAS REGISTRO DE TOMA CONFIGURABLE | [7 empty] | 1.5 | 0
Ud. Cajas registro de toma configurable 64x64x42 mm.
CP2544 | Material | Ud | INSTALACIÓN DE REGISTROS DE TERMINACIÓN | [7 empty] | 5.6 | 0
Ud. Instalación de registros de terminación de red en el interior de las viviendas y locales. Fijación en fondo de tabique en la ubicación señalada en el Proyecto. Tendido y fijación de conductos de unión entre registro de terminación de red y registro de toma configurable. Terminación de conductos de servicio a tomas y gestión de las conducciones correspondientes a la canalización secundaria. Tendido del punto de conexión eléctrica unido a cuadro eléctrico de la vivienda.
[5 empty] | 1 |  |  |  | 1
[9 empty] | CAP25CAP254 | 1 | 0 | 0
E46 | Partida | Ud. | INSTAL. TOMA RTV DESDE CAJA 3 SERVICIOS | [6 empty] | 2 | 0 | 0
Ud. instalación toma RTV, desde caja de tres servicios de planta en interior local hasta cada toma independientemente. Conductor: Fibra Canalización: un tubo PVC flexible FORROPLAST M25 . Incluyendo: Mecanismos: NIESSEN serie OLAS Placa. Marco embellecedor correspondiente. P.p. de caja de empotrar N-1199. Mano de obra.
[5 empty] | 2 |  |  |  | 2
[9 empty] | E46 | 2 |  | 0
E49 | Partida | Ud. | INSTAL. TOMA RED RJ45 | [6 empty] | 4 | 0 | 0
Ud. instalación toma de red. (desde exteior y de forma independiente a cada toma). Conductor: Cable trenzado categoría 6. Canalización: un tubo de PVC flexible FORROPLAST M25. Incluyendo: Mecanismo: NIESSEN serie OLAS, RJ45 Tapa. Marco y embellecedor correspondiente color Polar. Caja universal para empotrar N-1199. Medios auxiliares y derivación. Mano de obra.
|  |  |  | p. baja | 1 |  |  |  | 1
|  |  |  | p. primera | 3 |  |  |  | 3
[9 empty] | E49 | 4 |  | 0
[9 empty] | C07-8 | 1 | 0 | 0
C07-9 | Capítulo |  | TIERRAS | [6 empty] | 1 | 0 | 0
E9854656 | Partida | PA | RED DE TIERRAS PISCINA | [6 empty] | 1 | 0 | 0
Red de tierras piscina, formando un conductor de Cu desnudo de 35 mm2, picas de Cu, derivaciones de red de tierra. Completamente instalada y conexionada.
[5 empty] | 1 |  |  |  | 1
[9 empty] | E9854656 | 1 |  | 0
ECSURCST750 | Partida | Ud. | CAJA DE SECCIONAMIENTO A TIERRA | [6 empty] | 1 | 0 | 0
Caja de seccionamiento a tierra. Marca: URIARTE. Modelo: CST-50 Incluyendo: Mano de obra.
[5 empty] | 1 |  |  |  | 1
[9 empty] | ECSURCST750 | 1 |  | 0
[9 empty] | C07-9 | 1 | 0 | 0
C07-10 | Capítulo |  | VARIOS | [6 empty] | 1 | 0 | 0
V001 | Partida | PA | TRAMITACIÓN DE EXPEDIENTE EN IBERDROLA | [6 empty] | 1 |  | 0
Ud. Tramitación de expediente en Iberdrola distribución
V002 | Partida | PA | TRAMITACIÓN DE EXPEDIENTE EN OCA | [6 empty] | 1 |  | 0
Ud. tramitación de expediente en OCA incluyendo boletín de instalador y pago de tasas de OCA.
[9 empty] | C07-10 | 1 | 0 | 0
[9 empty] | R015 | 1 | 0 | 0
R016 | Capítulo |  | INSTALACIÓN FOTOVOLTAICA | [6 empty] | 1 | 0 | 0
C05P001 | Partida | Ud | PANEL MONOCRISTALINO 550Wp | [6 empty] | 8 | 0 | 0
Ud. Suministro y colocación de panel monocristalino Amerisolar 550Wp o similar, totalmente instalado. Incluso medios auxiliares, accesorios y pequeño material.
[5 empty] | 8 |  |  |  | 8
[9 empty] | C05P001 | 8 |  | 0
C05P002 | Partida | Ud | INVERSOR HUAWEI SUN2000-4KTL | [6 empty] | 1 | 0 | 0
Ud. Suministro y colocación de inversor Huawei SUN2000-4KTL o similar, totalmente instalado. Incluso medios auxiliares, accesorios y pequeño material.
[5 empty] | 1 |  |  |  | 1
[9 empty] | C05P002 | 1 |  | 0
C05P003 | Partida | PA | ESTRUCTURA COPLANAR TEJA | [6 empty] | 1 | 0 | 0
PA. Suministro y colocación de estructura coplanar sobre taja, totalmente instalado. Incluso medios auxiliares, accesorios y pequeño material.
[5 empty] | 1 |  |  |  | 1
[9 empty] | C05P003 | 1 |  | 0
C05P004 | Partida | PA | INSTALACIÓN ELÉCTRICA | [6 empty] | 1 | 0 | 0
PA. Suministro y colocación de Protecciones CC/AC, armarios, canalizaciones, conectores, cables CC/AC y monitorización, instalados. Incluso medios auxiliares, accesorios y pequeño material.
[5 empty] | 1 |  |  |  | 1
[9 empty] | C05P004 | 1 |  | 0
C05PA005 | Partida | Ud | MEMORIA Y CERTIFICADOS | [6 empty] | 1 | 0 | 0
Ud. Memoria y certificados para la legalización de la instalación. S eincluye tramitación del RN y del expediente en la compañía dsitribuidoras (ID-E).
[5 empty] | 1 |  |  |  | 1
[9 empty] | C05PA005 | 1 |  | 0
[9 empty] | R016 | 1 | 0 | 0
R017 | Capítulo |  | INSTALACIÓN DE FONTANERIA | [6 empty] | 1 | 0 | 0
C04A | Capítulo |  | ACOMETIDA E INSTALACIÓN INTERIOR | [6 empty] | 1 | 0 | 0
FOCIVILABAST | Partida | Ud. | OBRA CIVIL RED DE ABASTECIMIENTO | [6 empty] | 1 | 0 | 0
Ud. Obra civil sobre calle para acometida, comprendiendo: -Corte y rotura en calzada. -Excavación de zanja en todo tipo de terreno 0,40x1,00 mt.- Arena para asentamiento de tuberías. -Dados de hormigón para las acometidas y cambios de dirección de tuberías, Rc=200 kgr/cm2. -Cierre de zanja con todo-uno compactado 100%. -Reposición del pavimento similar al existente. -Incluso retirada de sobrantes a vertedero, entibaciones, mano de obra y material necesario, totalmente realizado y aprobado por la Mancomunidad. Longitud estimada: 2 metros.
|  |  |  | reserva |  |  |  |  | 0
|  |  |  | Portal 2 | 1 |  |  |  | 1
[9 empty] | FOCIVILABAST | 1 |  | 0
FACOM_PE100 | Partida | Ud. | ACOMETIDA RED DE ABASTECIMIENTO | [6 empty] | 1 | 0 | 0
Ud. Conexionado de la red de abastecimiento del edificio con tubería de la urbanización mediante collarín, enlace de DN32 y tubo hasta entrada al edificio, cinta de señalización; p.p. de accesorios y piecerio necesario (llaves de corte y retención), realizada y colocada, todo ello según normativa y directriz de la empresa suministradora.
|  |  |  | reserva |  |  |  |  | 0
|  |  |  | Portal 2 | 1 |  |  |  | 1
[9 empty] | FACOM_PE100 | 1 |  | 0
F01PA01001 | Partida | UD. | CONTADOR TELEGESTIÓN LOCAL A.F. | [6 empty] | 1 | 0 | 0
Ud. Suministro y colocación de contador telegestión de agua fría por impulsos DCI-20 3/4". Totalmente instalado, según normativa Mancomunidad. Incluso pequeño material, medios auxiliares y mano de obra.
[5 empty] | 1 |  |  |  | 1
[9 empty] | F01PA01001 | 1 |  | 0
C03ACOM | Partida | Ud | DISTRIBUCIÓN INTERIOR HASTA LOCALES | [6 empty] | 1 | 0 | 0
PA. Distribución interior de agua fría hasta local de barraen planta primera y cuarto de acs en planta baja, incluyendo tuberías, piecería y llaves, según plano.
[5 empty] | 1 |  |  |  | 1
[9 empty] | C03ACOM | 1 |  | 0
C02TER150 | Partida | Ud | TERMO ELÉCTRICO 150 L. | [6 empty] | 1 | 0 | 0
Ud. Suministro y colocación de termo eléctrico vitrificado De Dietrich o similar, de 150 litros de capacidad, incluso accesorios y pequeño material para su colcoación en pared. Totalmente instalado. Diámetro 505 mm ; altura 1.240 mm. 5 años de garantía.
[5 empty] | 1 |  |  |  | 1
[9 empty] | C02TER150 | 1 |  | 0
FINS_ASEO2 | Partida | UD. | INSTAL. ASEO (1 LAVABO, 1 INODORO) | [6 empty] | 2 | 0 | 0
Ud. instalación de fontanería (agua fría y caliente) para alimentación a aseo (1 lavabo y 1 inodoro), con tubería de polietileno reticulado (PEX) Uponor-wirsbo, clase 2, UNE-EN 15875, diámetros según planos (25-20-16 mm), llaves de paso Texas de empotrar DN20, cabezal a juego con el monomando, en la entrada a los diferentes locales húmedos, coquillas Rubaflex de 20 mm para agua caliente y de 9 mm para agua fría de espesor en todas las tuberías por techo, revestido con tubo corrugado azul-rojo en las empotradas por pared, incluso p.p. de accesorios, totalmente instalada y probada.
[5 empty] | 2 |  |  |  | 2
[9 empty] | FINS_ASEO2 | 2 |  | 0
FVIV_TER | Partida | Ud. | INST. INTERIOR COCINA-BARRA | [6 empty] | 1 | 0 | 0
Ud. Instalación general de agua fría y caliente en el interior de local para fregaderas de cocina y barra, incluyendo la distribución en el local, así como derivación a los distintos aparatos, (lavavasos, lavavajilla en almacén y termo en cuarto de planta baja), con tubería de polietileno reticulado (PEX) Uponor-wirsbo, clase 2, UNE-EN 15875, diámetros según planos, llaves de paso Texas de empotrar, cabezal a juego con el monomando en la entrada al almacén, coquillas Rubaflex de 25 mm para agua caliente y de 13 mm para agua fría de espesor en todas las tuberías por techo, revestido con tubo corrugado azul-rojo en las empotradas por pared, incluso p.p. de accesorios, totalmente instalada y probada.
[5 empty] | 1 |  |  |  | 1
[9 empty] | FVIV_TER | 1 |  | 0
[9 empty] | C04A | 1 | 0 | 0
CAP. II-02 B | Capítulo |  | SANITARIOS Y GRIFERÍA | [6 empty] | 1 | 0 | 0
D26FG012 | Partida | Ud | LAVABO GAMA MEDIA BLANCO 62X48 cm. GRIFERIA MONOMANDO SEMIEMPOTR | [6 empty] | 1 | 0 | 0
Lavabo para encimera de porcelana sanitaria en color blanco, de 650x460 mm, modelo Meridian "Roca" o similar, con juego de fijaci«n; conforme UNE 67001. GriferØa monomando de repisa para lavabo, con cartucho cerßmico y limitador de caudal a 6 l/min, acabado cromado, modelo Thesis, y desag³e, acabado cromado con aireador; con tragacadenilla y enlaces de alimentaci«n flexibles, según UNE-EN 200. Vßlvula de desagüe de 32 mm, acoplamiento a pared acodado cromado c/plafon, llaves de regulación de 1/2" cromadas, latiguillos flexibles de 1/2". Totalmente instalado y conexionado, i/p.p. de peque±o material y medios auxiliares.
|  |  |  | Aseo 1 | 1 |  |  |  | 1
[9 empty] | D26FG012 | 1 |  | 0
RFVFVV | Partida | Ud | ENCIMERA CONGLOMERADO DE CUARZO PARA LAVABO | [6 empty] | 1 | 0 | 0
Encimera de aglomerado de cuarzo blanco, acabado pulido, de 80 cm de longitud, 50 cm de anchura y 2 cm de espesor, canto con faldón frontal liso de 5 cm de ancho, y formación de 1 hueco con sus cantos pulidos. Incluso elementos metálicos de fijación.
|  |  |  | Aseo 1 | 1 |  |  |  | 1
[9 empty] | RFVFVV | 1 |  | 0
RGRTGRTG | Partida | Ud | LAVABO GAMA MEDIA BLANCO 60x46 cm GRIFERIA MONOMANDO SEMIEMPOTRA | [6 empty] | 1 | 0 | 0
Lavabo mural de porcelana sanitaria en color blanco, de 650x460 mm, modelo Meridian "Roca" o similar, con juego de fijaci«n, con pedestal de lavabo; conforme UNE 67001. GriferØa monomando de repisa para lavabo, con cartucho cerßmico y limitador de caudal a 6 l/min, acabado cromado, modelo Thesis, y desag³e, acabado cromado con aireador; con tragacadenilla y enlaces de alimentaci«n flexibles, seg·n UNE-EN 200. Válvula de desagüe de 32 mm, acoplamiento a pared acodado cromado c/plafon, llaves de regulación de 1/2" cromadas, latiguillos flexibles de 1/2".
|  |  |  | Aseo 2 | 1 |  |  |  | 1
[9 empty] | RGRTGRTG | 1 |  | 0
D26LD041 | Partida | Ud | INODORO BLANCO TANQUE BAJO PORCELANA | [6 empty] | 2 | 0 | 0
Inodoro tanque bajo, de porcelana sanitaria, modelo Meridian "ROCA", color Blanco, dev370x645x790 mm, con cisterna de inodoro, de doble descarga, de 360x140x355 mm, asiento y tapa de inodoro, de caØda amortiguada, llave de corte de 1/2", tubo de conexión cromado, elementos sif«nicos de conexi«n a desague salida vertical, mano de obravde instalaci«n, silicona para sellado de juntasvy peque±o material empleado.
|  |  |  | Aseos | 2 |  |  |  | 2
[9 empty] | D26LD041 | 2 |  | 0
AA003008 | Partida | Ud. | ASA ABATIBLE MINUSVÁLIDO | [6 empty] | 1 | 0 | 0
Suministro y colocación de asa abatible de 800 mm. en aseo .
[5 empty] | 1 |  |  |  | 1
[9 empty] | AA003008 | 1 |  | 0
AA003008B | Partida | Ud. | ASA ANGULAR MINUSVÁLIDO | [6 empty] | 1 | 0 | 0
Suministro y colocación de asa de baño angular 800 mm. en aseo .
[5 empty] | 1 |  |  |  | 1
[9 empty] | AA003008B | 1 |  | 0
[9 empty] | CAP. II-02 B | 1 | 0 | 0
[9 empty] | R017 | 1 | 0 | 0
R018 | Capítulo |  | INSTALACIÓN DE SANEAMIENTO | [6 empty] | 1 | 0 | 0
SAN01 | Capítulo |  | CUARTOS HÚMEDOS | [6 empty] | 1 | 0 | 0
FRCFCV | Partida | Ud | INSTALACIÓN RED PEQUEÑA EVACUACIÓN ASEOS | [6 empty] | 2 | 0 | 0
Instalaci«n de red de peque±a evacuación para un aseo dotado de lavabo e inodoro con tubería de PVC serie B con dißmetros de 32 y 40 mm y 3 mm de espesor, según UNE-EN 1329-1 con unión pegada con adhesivo, para cada punto y piecerío necesario para conectar la red a bajante o si el caso lo requiere arqueta. Incluso p.p. de peque±o material empleado, mano de obra y bajante de PVC de 110 mm.Totalemtente terminada, conectada y probada sin incluir aparatos sanitarios.
|  |  |  | Aseos | 2 |  |  |  | 2
[9 empty] | FRCFCV | 2 |  | 0
FRCFCC | Partida | Ud | INSTALACIÓN RED PEQUEÑA EVACUACIÓN COCINA | [6 empty] | 1 | 0 | 0
Instalaci«n de peque±a evacuaci«n para cocina compuesta por un fregadero y lavavajillas. Dotada con red de desagüe formada por tubería de PVC serie B con diámetros de 40 y 50 mm y 3 mm de espesor, según UNE-EN 1329-1 con unión pegada con adhesivo, para cada punto y piecerío necesario para conectar la red a bajante o si el caso lo requiere arqueta. Incluso p.p. de peque±o material empleado, mano de obra y bajante de PVC de 110 mm.Totalemtente terminada, conectada y probada sin incluir aparatos sanitarios.
|  |  |  | Cocina | 1 |  |  |  | 1
[9 empty] | FRCFCC | 1 |  | 0
RFCVFV | Partida | Ud | INSTALACIÓN RED PEQUEÑA EVACUACIÓN BARRA | [6 empty] | 1 | 0 | 0
nstalaci«n de peque±a evacuaci«n para barra de bar compuesta por un fregadero, lavavajillas, maquina de hielo y cafetera. Dotada con red de desagüe formada por tubería de PVC serie B con diámetros de 40 y 50 mm y 3 mm de espesor, según UNE-EN 1329-1 con unión pegada con adhesivo, para cada punto y piecerío necesario para conectar la red a bajante o si el caso lo requiere arqueta. Incluso p.p. de peque±o material empleado, mano de obra y bajante de PVC de 110 mm.Totalemtente terminada, conectada y probada sin incluir aparatos sanitarios.
|  |  |  | Barra | 1 |  |  |  | 1
[9 empty] | RFCVFV | 1 |  | 0
RUNGRTG | Partida | Ud | INSTALACION DESAGÜE CONDENSADOS RECUPERADOR | [6 empty] | 1 | 0 | 0
Instalaci«n de recogida de condensados con tuberías de PVC serie, BUNE-EN-1453:1996, con tubería de PVC de 32 mm de diámetro, desde la posición del equipo hasta la bajante principal, incluye p.p. de peque±o material empleado y mano de obra. Totalemtente terminada, conectada y probada.
|  |  |  | Recuperador | 1 |  |  |  | 1
[9 empty] | RUNGRTG | 1 |  | 0
FR4FRR | Partida | Ud | INSTALACION DESAGÜE CONDENSADOS AEROTERMIA | [6 empty] | 1 | 0 | 0
Instalaci«n de recogida de condensados con tuberías de PVC serie, BUNE-EN-1453:1996, con tubería de PVC de 32 mm de diámetro, desde la posición del equipo hasta la bajante principal, incluye p.p. de peque±o material empleado y mano de obra. Totalemtente terminada, conectada y probada.
|  |  |  | Aerotermia | 1 |  |  |  | 1
[9 empty] | FR4FRR | 1 |  | 0
UBFIRNF | Partida | Ud | INSTALACIÓN DESAGÜE CONDENSACIÓN CLIMATIZACIÓN | [6 empty] | 3 | 0 | 0
Instalaci«n de recogida de condensados con tuberías de PVC serie, BUNE-EN-1453:1996, con tubería de PVC de 32 mm de diámetro, desde la posición de los equipos de climatización hasta la bajante principal, incluye p.p. de peque±o material empleado y mano de obra. Totalemtente terminada, conectada y probada.
|  |  |  | Climatización | 3 |  |  |  | 3
[9 empty] | UBFIRNF | 3 |  | 0
[9 empty] | SAN01 | 1 | 0 | 0
SAN02 | Capítulo |  | BAJANTES Y COLECTORES | [6 empty] | 1 | 0 | 0
CFCC | Partida | m | BAJANTE EMPOTRADA PVC D=110 mm | [6 empty] | 3.2 | 0 | 0
bajante empotrada insonorizado de PVC-U color negro, de diámetro 110 mm y 3,20 mm de espesor Phonoblack de JIMTEN o similar. Nivel sonoro 14 dB según UNE-EN 14366, reacción al fuego clase B-s2, d0 seg·n UNE-EN 13501-1,con extremo abocardado y junta elástica de EPDM para procurar la estanqueidad. Para la evacuaci«n de aguas residuales y/o pluviales. Anclado mediante abrazaderas fonoabsorbentes, incluso p.p. de piezas especiales en desvíos, sujeci«n, accesorios, piezas de unión, codos, peque±o material empleado, mano de obra y medios auxiliares, totalmente instalado y probado, s/CTE-HS-5.
|  |  |  | Fecales | 1 |  |  | 3.2 | 3.2
[9 empty] | CFCC | 3.2 |  | 0
TGVBVG | Partida | m | TUBO PVC ENTERRADO 110mm | [6 empty] | 4.95 | 0 | 0
Colector de saneamiento enterrado de PVC liso, para saneamiento enterrado sin presión, serie SN4, rigidez anular nominal 4 kN/m2, de 110 mm de diámetro exterior y 3,2 mm de espesor, seg·n UNE-EN 1401-1. Con unión pegada mediante adhesivo Colocado en zanja, sobre una cama de arena de río de 10 cm debidamente compactada y nivelada, relleno lateralmente y superiormente hasta 10 cm por encima de la generatriz con la misma arena; compactando hasta los riñones. Incluso p.p. de piezas especiales en desvíos, accesorios, piezas de unión, codos, peque±o material empleado, mano de obra y medios auxiliares, totalmente instalado y probado, s/ CTE-HS-5. no incluye la excavación ni el relleno principal.
|  |  |  | Aseo 1 | 1 | 1.65 |  |  | 1.65
|  |  |  | Aseo 2 | 1 | 2.8 |  |  | 2.8
|  |  |  | Conexión bajante | 1 | 0.5 |  |  | 0.5
[9 empty] | TGVBVG | 4.95 |  | 0
TYWERFH | Partida | m | TUBO PVC ENTERRADO 160MM | [6 empty] | 18.3 | 0 | 0
Colector de saneamiento enterrado de PVC liso, para saneamiento enterrado sin presión, serie SN4, rigidez anular nominal 4 kN/m2, de 160 mm de diámetro exterior y 3,2 mm de espesor, seg·n UNE-EN 1401-1. Con unión pegada mediante adhesivo Colocado en zanja, sobre una cama de arena de río de 10 cm debidamente compactada y nivelada, relleno lateralmente y superiormente hasta 10 cm por encima de la generatriz con la misma arena; compactando hasta los riñones. Incluso p.p. de piezas especiales en desvíos, accesorios, piezas de unión, codos, peque±o material empleado, mano de obra y medios auxiliares, totalmente instalado y probado, s/ CTE-HS-5. no incluye la excavación ni el relleno principal.
|  |  |  | Interior | 1 | 3.3 |  |  | 3.3
|  |  |  | Exterior | 1 | 15 |  |  | 15
[9 empty] | TYWERFH | 18.3 |  | 0
[9 empty] | SAN02 | 1 | 0 | 0
SAN03 | Capítulo |  | ARQUETAS | [6 empty] | 1 | 0 | 0
FCFRF | Partida | Ud | ARQUETA 40X40CM PROF 50-70 CM CON TAPA DE ACERO GALV. RELLENABLE | [6 empty] | 1 | 0 | 0
Arqueta de registro de 40x40 cm y profundidad entre 50-70 cm, medidas interiores. Prefabricada de hormig«n en masa HM-20/B/20/X0 con solera y muros de 20 cm de espesor, completa: con tapa y marco de acero galvanizado estanca rellenable clase C-250 según UNE -EN 124 y cierre hermÚtico al paso de los olores mefíticos. Colocada sobre cuna de hormig«n en formaci«n de pendientes y canales interiores, recibido de manguitos de tuberØa, encofrado, desencofrado, remates y parte proporcional de pruebas de estanqueidad y medios auxiliares, seg·n CTE-HS-5.
[5 empty] | 1 |  |  |  | 1
[9 empty] | FCFRF | 1 |  | 0
FC4FC | Partida | Ud | ARQUETA 60X60CM PROF 70-100 CM CON TAPA DE FUNDICIÓN | [6 empty] | 1 | 0 | 0
Arqueta de registro de 60x60 cm y profundidad entre 50-70 cm, medidas interiores. Prefabricada de hormigón en masa HM-20/B/20/X0 con solera y muros de 20 cm de espesor, completa: con tapa y marco de fundición clase C-250 seg·n UNE -EN 124 y cierre hermético al paso de los olores mefíticos.Colocada sobre cuna de hormigón en formación de pendientes y canales interiores, recibido de manguitos de tuberØa, encofrado, desencofrado, remates y parte proporcional de pruebas de estanqueidad y medios auxiliares, según CTE-HS-5.
[5 empty] | 1 |  |  |  | 1
[9 empty] | FC4FC | 1 |  | 0
JNRYT | Partida | Ud | ACOMETIDA RED GENERAL SANEAMIENTO | [6 empty] | 1 | 0 | 0
Acometida general de saneamiento, para la evacuaci«n de aguas residuales y/o pluviales a la red general del municipio, con una pendiente mØnima del 2%, para la evacuaci «n de aguas residuales y/o pluviales, formada por tubo de PVC liso, serie SN-4, rigidez anular nominal 4 kN/m_, de 160 mm de dißmetro exterior, pegado mediante adhesivo, colocado sobre lecho de arena de 10 cm de espesor, debidamente compactada y nivelada con pis«n vibrante de guiado manual, relleno lateral compactando hasta los ri±ones y posterior relleno con la misma arena hasta 30 cm por encima de la generatriz superior de la tuberØa, con sus correspondientes juntas y piezas especiales. Incluso lliquido limpiador y adhesivo para tubos y accesorios de PVC y hormig«n en masa HM-20/P/20/X0 para la posterior reposici«n del firme existente.
[5 empty] | 1 |  |  |  | 1
[9 empty] | JNRYT | 1 |  | 0
[9 empty] | SAN03 | 1 | 0 | 0
[9 empty] | R018 | 1 | 0 | 0
R019 | Capítulo |  | CONTROL DE CALIDAD | [6 empty] | 1 | 0 | 0
LOL | Partida | ud | ENSAYO SOBRE UNA MUESTRA DE HORMIGÓN | [6 empty] | 3 | 0 | 0
Partida alzada para el control de calidad de materiales de la obra, excepto estructura, en su recepción, ejecución y terminación de los mismos, incluso documentación necesaria, según C.T.E.
94.12 | Partida | [10 empty] | 0
[5 empty] | 3 |  |  |  | 3
[9 empty] | LOL | 3 | 0 | 0
[9 empty] | R019 | 1 | 0 | 0
R020 | Capítulo |  | GESTIÓN DE RESIDUOS | [6 empty] | 1 | 0 | 0
011001 | Partida | Ud | GESTIÓN DE RESIDUOS | [6 empty] | 1 | 0 | 0
Gestión de residuos durante la demolición así como durante el resto de la ejecución de la obra.
[5 empty] | 1 |  |  |  | 1
[9 empty] | 011001 | 1 |  | 0
[9 empty] | R020 | 1 | 0 | 0
[9 empty] | REFORMA | 1 | 0 | 0