## Puntuación aspectos técnicos
|  |  |  | Suministro Equipamiento TDT: Criterios Obligatorios | ¿Cumple? SI/NO | Justificación (indicar claramente el capítulo y apartado de la memoria técnica dónde se justifica)
Características comunes equipamiento monocanal 20W (Transmisor y Gap-Filler)
1 | - | O | 1-O | Conector para medida de test de potencia directa
2 | - | O | 2-O | Los ventiladores se podrán cambiar en caliente
3 | - | O | 3-O | Control remoto mediante web-server y SNMP. Interfaz independiente del conector de entrada de señal TsoIP (fuera de banda)
4 | - | O | 4-O | Licencias incluidas para activación DVB-T2
5 | - | O | 5-O | Alimentación monofásica
Transmisor monocanal de 20W
6 | - | O | 6-O | Conversión digital directa (NO trabajarán en FI)
7 | - | O | 7-O | Dispone de mecanismos de protección para evitar averías frente a salida de antenas abierta o en cortocircuito
8 | - | O | 8-O | Modulación COFDM según la norma DVB-T (ETSI EN 300 744) y DVB-T2 (ETSI EN 302 755)
9 | - | O | 9-O | Funcionamiento SFN cumpliendo ETSI TS 101 191. Debe de disponer de entrada directa de GPS
10 | - | O | 10-O | Pre-corrección digital adaptativa
11 | - | O | 11-O | Pre-corrección digital de distorsiones lineales y no lineales
12 | - | O | 12-O | Ágil en frecuencia (no necesita ningún reajuste hardware para cambiar el canal)
13 | - | O | 13-O | Entradas: 2 x ASI (BNC, 75Ω) + 2 entradas TsoIP (conector RJ45). Las entradas TsoIP deberán soportar multicast/unicast, UDP/RTP y FEC
14 | - | O | 14-O | Conmutación Seamless entre las entradas
15 | - | O | 15-O | Retardo configurable SFN=± 500
16 | - | O | 16-O | Deberá disponer de fuentes de alimentación redundantes y permitir su sustitución en caliente
17 | - | O | 17-O | Consumo energético medio de un Transmisor 20W con 37 dB hombreras INFERIOR a 200 (W)
Gap-Filler monocanal 20W
18 | - | O | 18-O | Entrada RF: 1) Frecuencia de trabajo en la banda 470 a 694 MHz 2) Conector de entrada: N o BNC (50 Ω) 3) Margen dinámico: -70 a -10 dBm 4) Figura de ruido: <8dB 5) Perdidas de retorno: >18 dB
19 | - | O | 19-O | Cancelador de ecos: 1) Nivel de cancelación: >40 dB 2) Nivel de eco máximo: +20 dB 3) Degradación de la MER de salida con respecto a entrada <2dB para eco ≤10dB antenas abierta o en cortocircuito
20 | - | O | 20-O | Salida RF : 1) Frecuencia de trabajo en la banda 470 a 694 MHz 2) Ancho de banda: 8MHz 3) Armónicos y espurios: según norma EN 302-296-2 4) Shoulders: > 37dB 5) Referencia externa: 10MHz
21 | - | O | 21-O | Dispone de mecanismos de protección para evitar averías frente a salida de antenas abierta o en cortocircuito
22 | - | O | 22-O | Consumo energético medio de un GapFiller 20W con 37 dB hombreras INFERIOR a 200 (W)
Unidad de conmutación automática (UCA)
23 | - | O | 23-O | Conmutador Coaxial Eléctrico Potencias hasta 20W Potencia Media (0 – 1 GHz) 2000 W VSWR (0 – 1 GHz) ≤ 1.10 Aislamiento (0 – 1 GHz) ≥ 65 Pérdidas de Inserción (0 – 1 GHz) ≤ 0.05 Voltaje de operación 24 Vdc ± 5% Voltaje de control 24 Vdc ± 5% Tiempo de conmutación ≤ 40 ms Ciclos de vida ≥ 250000 Conectores N hembra
24 | - | O | 24-O | Permite configurar la conmutación de manera automática y manual
25 | - | O | 25-O | Indicación de posicionamiento de relé coaxial
26 | - | O | 26-O | Permite la configuración de umbral de potencia mínima
Cargas
27 | - | O | 27-O | Impedancia 50 Ω Refrigeración Convección VSWR 1,1:1 Rango de frecuencia DC-862MHz
Unidad/Equipo de Supervisión/Gestión remota para equipos monocanal de 20W en configuración 1+1 y 1+0
28 | - | O | 28-O | Control remoto mediante web-server y SNMP.
29 | - | O | 29-O | Dispone de almenos una entrada RJ-45 para gestión remota del equipo.
30 | - | O | 30-O | Alimentación monofásica
Características comunes equipamiento 10/5/1W (Transmisor y Gap-Filler)
31 | - | O | 31-O | Conector para medida de test de potencia directa
32 | - | O | 32-O | Los ventiladores se podrán cambiar en caliente
33 | - | O | 33-O | Control remoto mediante web-server y SNMP. Interfaz independiente del conector de entrada de señal TsoIP (fuera de banda)
34 | - | O | 34-O | Licencias incluidas para activación DVB-T2
35 | - | O | 35-O | Alimentación monofásica
36 | - | O | 36-O | Deberá disponer de fuentes de alimentación redundantes y permitir su sustitución en caliente
Transmisor de 10/5/1W
37 | - | O | 37-O | Conversión digital directa (NO trabajarán en FI)
38 | - | O | 38-O | Modulación COFDM según la norma DVB-T (ETSI EN 300 744) y DVB-T2 (ETSI EN 302 755)
39 | - | O | 39-O | Funcionamiento SFN cumpliendo ETSI TS 101 191. Debe de disponer de entrada directa de GPS
40 | - | O | 40-O | Ágil en frecuencia (no necesita ningún reajuste hardware para cambiar el canal)
41 | - | O | 41-O | Entradas: 2 x ASI (BNC, 75Ω) + 1 entradas TsoIP (conector RJ45). Las entradas TsoIP deberán soportar multicast/unicast, UDP/RTP y FEC
42 | - | O | 42-O | Retardo configurable SFN=± 500
43 | - | O | 43-O | Consumo energético medio de Transmisor propuesto para centros de 5W con 37 dB hombreras INFERIOR a 100W
44 | - | O | 44-O | Consumo energético medio de Transmisor propuesto para centros de 1W con 37 dB hombreras INFERIOR a 80W
Gap-Filler de 10/5/1W
45 | - | O | 45-O | Entrada RF: 1) Frecuencia de trabajo en la banda 470 a 694 MHz 2) Conector de entrada: N o BNC (50 Ω) 3) Margen dinámico: -70 a -10 dBm 4) Figura de ruido: <8dB 5) Perdidas de retorno: >18 dB
46 | - | O | 46-O | Cancelador de ecos: 1) Nivel de cancelación: >40 dB 2) Nivel de eco máximo: +20 dB 3) Degradación de la MER de salida con respecto a entrada <2dB para eco ≤10dB antenas abierta o en cortocircuito
47 | - | O | 47-O | Salida RF : 1) Frecuencia de trabajo en la banda 470 a 694 MHz 2) Ancho de banda: 8MHz 3) Armónicos y espurios: según norma EN 302-296-2 4) Shoulders: > 37dB 5) Referencia externa: 10MHz
48 | - | O | 48-O | Consumo energético medio del GapFiller propuesto para centros de 5W con 37 dB hombreras INFERIOR a 100W
49 | - | O | 49-O | Consumo energético medio del GapFiller propuesto para centros de 1W con 37 dB hombreras INFERIOR a 80W
Unidad/Equipo de Supervisión/Gestión remota para equipos de 10/5/1W
50 | - | O | 50-O | Control remoto mediante web-server y SNMP.
51 | - | O | 51-O | Dispone de almenos una entrada RJ-45.
52 | - | O | 52-O | Alimentación monofásica
Multiplexor
53 | - | O | 53-O | Debe disponer de una entrada de banda ancha (Wide Band)
54 | - | O | 54-O | Debe disponer al menos de dos entradas de banda estrecha para las frecuencias de los MUX MPE4 y MPE5 de cada centro
55 | - | O | 55-O | Pérdidas de inserción <1dB
56 | - | O | 56-O | Pérdidas de retorno <18dB
57 | - | O | 57-O | Potencia máxima 20W
58 | - | O | 58-O | Selectividad 30dB al canal N
59 | - | O | 59-O | Polos (orden) mínimo: 4