## Puntuación aspectos técnicos
|  |  | Suministro Equipamiento TDT: Criterios Valorables | Puntos | Criterio de valoración | ¿Cumple? SI/NO | Valor propuesto (para el parámetro) | Justificación (se indicará claramente el capítulo y apartado de la memoria técnica dónde se justifica)
Características comunes equipamiento 20/10/5/1W (Transmisor y Gap-Filler)
1 | - V | 1- V | Detección de fallos: Leds y pantallas para facilitar el diagnostico de incidencias. | 0.25 | Cumple / No cumple |  | No aplica
2 | - V | 2- V | Configuración del equipo: Volcado de configuraciones guardadas en memoria o descargables desde interfaces externos tipo USB o ranuras SD | 0.25 | Cumple / No cumple |  | No aplica
3 | - V | 3- V | Permite actualizar el firmware de manera remota | 0.5 | Cumple / No cumple |  | No aplica
Características comunes equipamiento monocanal 20W (Transmisor y Gap-Filler)
4 | - V | 4- V | Opción para alimentar los equipos a -48Vdc | 0.25 | Cumple / No cumple |  | No aplica
5 | - V | 5- V | Licencias incluidas para monitorización de medida de QoS (MER, BER) | 0.5 | Cumple / No cumple |  | No aplica
6 | - V | 6- V | Permite configurar el paso de DVB-T a DVB-T2 de manera automática y en remoto | 0.75 | Cumple / No cumple |  | No aplica
Transmisor monocanal de 20W
7 | - V | 7- V | El amplificador puede estar integrado mecánicamente en el excitador (CUMPLE), o ser un módulo independiente (NO CUMPLE) | 0.25 | Cumple / No cumple |  | No aplica
8 | - V | 8- V | Potencia nominal ajustable via software | 0.5 | Cumple / No cumple |  | No aplica
9 | - V | 9- V | Consumo energético medio de un Transmisor de 20W con 37 dB hombreras en (W) | 1 | Ponderación Lineal | No aplica
10 | - V | 10- V | Dispone de redundancia de ventiladores | 0.75 | Cumple / No cumple |  | No aplica
Gap-Filler monocanal de 20W
11 | - V | 11- V | Cambiar la configuración del canal de emisión sin necesidad de cambios de componentes hardware | 1 | Cumple / No cumple |  | No aplica
12 | - V | 12- V | Pre-correccion digital adaptativa | 0.75 | Cumple / No cumple |  | No aplica
13 | - V | 13- V | Pre-correccion digital de distorsiones lineales y no lineales | 0.75 | Cumple / No cumple |  | No aplica
14 | - V | 14- V | Consumo energético medio de un GapFiller de 20W con 37 dB hombreras en (W) | 1 | Ponderación Lineal | No aplica
15 | - V | 15- V | Dispone de fuentes de alimentación redundantes y permite su sustitución en caliente | 0.75 | Cumple / No cumple |  | No aplica
16 | - V | 16- V | Dispone de redundancia de ventiladores | 0.75 | Cumple / No cumple |  | No aplica
Unidad/Equipo de Supervisión/Gestión remota para equipos monocanal de 20W en configuración 1+1 y 1+0
17 | - V | 17- V | Capacidad para supervisar/gestionar a través de una única IP hasta 16 equipos monocanal (hasta 8 parejas 1+1) | 1 | Cumple / No cumple |  | No aplica
18 | - V | 18- V | El módulo/equipo de supervisión/gestión dispone de batería independiente | 0.25 | Cumple / No cumple |  | No aplica
Unidad de conmutación automática (UCA)
19 | - V | 19- V | La unidad de conmutación automática podrá detectar si la salida física del transmisor está operativa mediante sondeo de RF de salida (CUMPLE) o lo hace mediante interpretación software (NO CUMPLE) | 0.5 | Cumple / No cumple |  | No aplica
Características comunes equipamiento 10/5/1W (Transmisor y Gap-Filler)
20 | - V | 20- V | Opción para alimentar los equipos a -48Vdc | 0.25 | Cumple / No cumple |  | No aplica
21 | - V | 21- V | Licencias incluidas para monitorización de medida de QoS (MER, BER) | 0.5 | Cumple / No cumple |  | No aplica
22 | - V | 22- V | Permite configurar el paso de DVB-T a DVB-T2 de manera automática y en remoto | 0.75 | Cumple / No cumple |  | No aplica
23 | - V | 23- V | Dispone de mecanismos de protección para evitar averías frente a salida de antenas abierta o en cortocircuito | 0.5 | Cumple / No cumple |  | No aplica
24 | - V | 24- V | Dispone de redundancia de ventiladores | 0.75 | Cumple / No cumple |  | No aplica
25 | - V | 25- V | Pre-correccion digital adaptativa | 0.75 | Cumple / No cumple |  | No aplica
26 | - V | 26- V | Pre-correccion digital de distorsiones lineales y no lineales | 0.75 | Cumple / No cumple |  | No aplica
27 | - V | 27- V | La tarjeta emisora TX/GF es extraible en caliente | 0.5 | Cumple / No cumple |  | No aplica
Transmisor de 10/5/1W
28 | - V | 28- V | El amplificador puede estar integrado mecánicamente en el excitador (CUMPLE), o ser un módulo independiente. (NO CUMPLE) | 0.25 | Cumple / No cumple |  | No aplica
29 | - V | 29- V | Potencia nominal ajustable via software | 0.5 | Cumple / No cumple |  | No aplica
30 | - V | 30- V | Dos entradas TSoIP (conector RJ45), independientes del interfaz RJ45 para gestión del equipo | 0.5 | Cumple / No cumple |  | No aplica
31 | - V | 31- V | Consumo energético medio de Transmisor propuesto para centros de 5W con 37 dB hombreras en (W) | 1 | Ponderación Lineal | No aplica
32 | - V | 32- V | Consumo energético medio de Transmisor propuesto para centros de 1W con 37 dB hombreras en (W) | 1 | Ponderación Lineal | No aplica
Gap-Filler de 10/5/1W
33 | - V | 33- V | Cambiar la configuración del canal de emisión sin necesidad de cambios de componentes hardware | 1 | Cumple / No cumple |  | No aplica
34 | - V | 34- V | Consumo energético medio de GapFiller propuesto para centros de 5W con 37 dB hombreras en (W) | 1 | Ponderación Lineal | No aplica
35 | - V | 35- V | Consumo energético medio de GapFiller propuesto para centros de 1W con 37 dB hombreras en (W) | 1 | Ponderación Lineal | No aplica
Unidad/Equipo de Supervisión/Gestión remota para equipos de 10/5/1W
36 | - V | 36- V | Capacidad para supervisar/gestionar a través de una única IP los 8 equipos multicanal | 1 | Cumple / No cumple |  | No aplica
37 | - V | 37- V | El módulo/equipo de supervisión/gestión dispone de batería independiente | 0.25 | Cumple / No cumple |  | No aplica
|  |  | PUNTUACIÓN OBTENIDA | 24

## Criterio de valoración
Fórmulas de valoración numéricas aspectos técnicos | Descripción | Factor de ponderación
Valoración numérica | Se considerará max el valor más alto entre las ofertas | N5 (valor=max) | N4 (max>valor>=0,75max) | N3 (0,75max>valor>=0,5max) | N2 (0,5max>valor>=0,25max) | N1 (0,25max>valor)
Ponderación lineal | La evaluación de la fórmula se realizará referenciada al máximo valor presentado en todas las ofertas. Los niveles de puntuación obedecerán una progresión lineal | 1 | 0.75 | 0.5 | 0.25 | 0
Ponderación no lineal | La evaluación de la fórmula se realizará referenciada al máximo valor presentado en todas las ofertas.Los niveles de puntuación obedecerán una progresión no lineal que favorecerá al valor máximo | 1 | 0.4 | 0.2 | 0.1 | 0
Valoración de cualidad | se valora el grado de adecuación a los criterios indicados | Excelente | Muy significativa | Significativa | Algo significativa | No significativa
Cumplimiento | cumple=1, no cumple=0 | 1 |  |  |  | 0