## CLIENTE
CÓDIGO | DESCRIPCIÓN | UND | UNITARIO | TOTAL
4 | Ud. LUMINARIA ATP VILLA XLAC LED25 (23W A12 2200K) COLOR NEGRO
5 | Ud. Luminaria marca ATP modelo VILLA XLAC LED25, con 24 LEDS a 500mA. Consumo de 23W. Fabricada en polímeros técnicos reforzados -S7- (cubierta) y termo-polímero -T5- estabilizado contra los rayos U.V. (difusor). Con difusor confort para disminuir el deslumbramiento. Luminaria de CLASE II. IP 66 e IK 10. Temperatura de color 2200K. Posición: apoyada. Vida útil: 100.000h. L95B10. Con driver Tridonic con hasta 6 escalones y reprogramable por pulsos desde cuadro o base de columna. Con protector para sobretensiones de hasta 10kV (6KV entre L y N), a colocar sobre columna existente o sobre brazo a instalar. Incluso, transporte, acopio, izado, mano de obra de montaje, conexionado, p.p. de material de seguridad, señalización durante la instalación y elementos de protección personal trabajadores-as. | 10 | 463.79 | 4637.9
Ud. LUMINARIA ATP VILLA XLAC LED25 (23W A7 2200K) COLOR NEGRO
| Ud. Luminaria marca ATP modelo VILLA XLAC LED25, con 24 LEDS a 500mA. Consumo de 23W. Fabricada en polímeros técnicos reforzados -S7- (cubierta) y termo-polímero -T5- estabilizado contra los rayos U.V. (difusor). Con difusor confort para disminuir el deslumbramiento. Luminaria de CLASE II. IP 66 e IK 10. Temperatura de color 2200K. Posición: apoyada. Vida útil: 100.000h. L95B10. Con driver Tridonic con hasta 6 escalones y reprogramable por pulsos desde cuadro o base de columna. Con protector para sobretensiones de hasta 10kV (6KV entre L y N), a colocar sobre columna existente o sobre brazo a instalar. Incluso, transporte, acopio, izado, mano de obra de montaje, conexionado, p.p. de material de seguridad, señalización durante la instalación y elementos de protección personal trabajadores-as. | 30 | 463.79 | 13913.7
Ud. LUMINARIA ATP VILLA XLAC LED25 (27W A12 2200K) COLOR NEGRO
| Ud. Luminaria marca ATP modelo VILLA XLAC LED25, con 24 LEDS a 500mA. Consumo de 27W. Fabricada en polímeros técnicos reforzados -S7- (cubierta) y termo-polímero -T5- estabilizado contra los rayos U.V. (difusor). Con difusor confort para disminuir el deslumbramiento. Luminaria de CLASE II. IP 66 e IK 10. Temperatura de color 2200K. Posición: apoyada. Vida útil: 100.000h. L95B10. Con driver Tridonic con hasta 6 escalones y reprogramable por pulsos desde cuadro o base de columna. Con protector para sobretensiones de hasta 10kV (6KV entre L y N), a colocar sobre columna existente o sobre brazo a instalar. Incluso, transporte, acopio, izado, mano de obra de montaje, conexionado, p.p. de material de seguridad, señalización durante la instalación y elementos de protección personal trabajadores-as. | 3 | 463.79 | 1391.37
Ud. LUMINARIA ENUR LED100 COLOR GRIS
| Ud. Luminaria de la marca ATP modelo ENUR L LED100 73 W 980 mA óptica A30. Fabricada en polímeros reforzados, difusor termo-polímero transparente tropicalizado de alto impacto T5 estabilizado contra rayos ultravioletas, temperatura de color 2.200º K, drivers 6 niveles programables, protección sobretensiónes 6 KV./10 KA, a colocar sobre columna existente o sobre brazo a instalar. Incluso, transporte, acopio, izado, mano de obra de montaje, conexionado y p.p. de material de seguridad y señalización durante la instalación y elementos de protección personal trabajadores-as. | 3 | 569.06 | 1707.18
| Ud. Adaptador BR -8 a columna existente para inclinar luminaria ENUR L. Incluso, transporte, acopio, izado, mano de obra de montaje, conexionado y p.p. de material de seguridad y señalización durante la instalación y elementos de protección personal trabajadores-as. | 3 | 55.37 | 166.11
Ud. LUMINARIA ENUR LED55 COLOR GRIS
| Ud. Luminaria de la marca ATP modelo ENUR L LED55 55 W 980 mA óptica A7. Fabricada en polímeros reforzados, difusor termo-polímero transparente tropicalizado de alto impacto T5 estabilizado contra rayos ultravioletas, temperatura de color 2.200º K, drivers 6 niveles programables, protección sobretensiónes 6 KV./10 KA, a colocar sobre columna existente o sobre brazo a instalar. Incluso, transporte, acopio, izado, mano de obra de montaje, conexionado y p.p. de material de seguridad y señalización durante la instalación y elementos de protección personal trabajadores-as. | 1 | 569.06 | 569.06
| Ud. Adaptador BR -8 a columna existente para inclinar luminaria ENUR L. Incluso, transporte, acopio, izado, mano de obra de montaje, conexionado y p.p. de material de seguridad y señalización durante la instalación y elementos de protección personal trabajadores-as. | 1 | 55.37 | 55.37
Ud. HERRAJE METALICO PARA FIJACION DE PALOMILLA EN ESQUINA
| Ud. Herraje metálico galvanizado para fijación de palomilla en esquina a 45º, pintado con dos manos de pintura color negro. Incluso, transporte, acopio, izado, mano de obra de montaje, conexionado y p.p. de material de seguridad y señalización durante la instalación y elementos de protección personal trabajadores-as. | 1 | 116.43 | 116.43
Ud. BRAZO ATP BS
| Ud. Suministro e instalación de Brazo mural ATP BS 90-1.01 para luminaria Villa. Incluso, transporte, acopio, izado, mano de obra de montaje, conexionado y p.p. de material de seguridad y señalización durante la instalación y elementos de protección personal trabajadores-as. | 2 | 174.32 | 348.64
UD. LINEAS DE DISTRIBUCION
Ud. Línea distribución en fachada
| Ml. De línea de distrubución para alimentación para alumbrado público formada por conductores de cobre 2x1x6mm2 con aislamiento tipo RV-K 0,6/1 KV, incluso conexiones con red existente, empalmes, parte proporcional pequeño material y medios auxiliares, completamente montada. | 2 | 16.88 | 33.76
CUADRO DE MANIOBRA
Ud. Reforma cuadro eléctrico
| Ud. Desmontaje de parte de la instalación de cuadro eléctrico general existente (reductor de flujo) para adecuarlo a los nuevos elementos, comprendiendo, señalización correcta, cableado eléctrico y el resto de elementos asociados, incluyendo el desguace de los elementos y el traslado de los mismos al vertedero e incluso canon de vertido. Incluyendo mano de obra y todos los medios auxiliares necesarios. | 1 | 94.74 | 94.74
| Ud. Adaptación cuadro eléctrico actual a la nueva instalación, incluido parte proporcional de conductores, conexión, señalización, pequeño material y medios auxiliares; ordenando electricamente todos sus componentes y etiquetandolos en castellano y euskera, totalmente conexionado e instalado segun los planos del proyecto. Incluyendo mano de obra y todos los medios auxiliares necesarios. | 1 | 31.58 | 31.58
UD. PINTADO COLUMNA GALVANIZADO
| Ud. Aplicación manual de una mano de imprimación fosfocromatante de un solo componente, Shop Primer "REVETÓN", color negro, acabado mate, a base de resinas de butiral de polivinilo modificado, pigmentos antioxidantes exentos de cromatos, pigmentos extendedores y disolvente formulado a base de una mezcla de hidrocarburos, alcoholes y disolvente cetónico (rendimiento: 0,057 l/m²), sobre cerrajería de acero galvanizado en columnas luminarias. Incluso p.p. de material de seguridad y señalización durante la ejecución y elementos de protección personal trabajadores-as. | 9 | 110.53 | 994.77
MANTENIMIENTO ALUMBRADO ACTUAL
| Ud. Trabajos y materiales para mantenimiento del alumbrado público durante todo el tiempo que duren las obras, tales como reposición y reparaciones en líneas existentes, tendido de líneas provisionales, empalmes, comprobación funcionamiento fotocélula, etc., incluso p.p. de materiales accesorios (cables, bornas, fijaciones), materiales de seguridad y señalización durante la ejecución y elementos de protección personal trabajadores-as. | 1 | 63.16 | 63.16
SEGURIDAD Y SALUD
| Casco de seguridad con arnés de adaptación. Certificado CE. s/ R.D. 773/97 | 2 | 9.47 | 18.94
| Gafas protectoras contra impactos, incoloras, (amortizables en 3 usos). Certificado CE. s/ R.D. 773/97. | 2 | 7.37 | 14.74
| Filtro recambio de mascarilla para polvo y humos. Certificado CE. s/ R.D. 773/97. | 2 | 4.21 | 8.42
| Mono de trabajo de una pieza de poliéster-algodón. Amortizable en un uso. Certificado CE. s/ R.D. 773/97. | 2 | 23.16 | 46.32
| Par guantes de goma látex-anticorte. Certificado CE. s/ R.D. 773/97. | 2 | 4.21 | 8.42
| Par guantes dieléctricos de clase 00 (500 voltios), | 2 | 23.16 | 46.32
| Par de botas de seguridad con puntera metálica para refuerzo y plantillas de acero flexibles, para riesgos de perforación, (amortizables en 3 usos). Certificado CE. s/R.D. 773/97. | 2 | 10.53 | 21.06
GESTIÓN DE RESIDUOS
| Ud. Partida alzada de abono íntegro para gestión de residuos, carga y transporte a gestor autorizado de todos los residuos generados en la obra, incluso carga y p.p. de costes indirectos y canon de vertido, realizado por Gestor de Residuos Autorizado. Se incluye justificante de vertido o gestión mediante albarán. | 1 | 126.32 | 126.32
LEGALIZACIÓN
| Ud. Legalización de la instalación incluyendo todo lo necesario y documentación certificada por el Organismo de Control Autorizado. | 1 | 315.79 | 315.79
| TOTAL COSTE DE EJECUCIÓN MATERIAL: |  |  | 24730.1 | €
| 15% GASTOS GENERALES Y BENEFICIO INDUSTRIAL: |  |  | 3709.515 | €
|  |  | SUBTOTAL: | 28439.615 | €
| 21% I.V.A.: |  |  | 5972.3192 | €
| TOTAL COSTE DE EJECUCIÓN MATERIAL I.V.A. INCLUIDO: |  |  | 34411.9342 | €