## AP MURCHANTE COMPLETAR
AP MURCHANTE | REFERENCIAS PARA REJILLAS DE CÁLCULO | [9 empty] | DIALUX | [6 empty] | ITC-EA-02
CALLE: | Clase de Alumbrado | Tipo de Vía | Tipo de Iluminación | Potencia unitaria [W] | Altura punto de luz [m] | Longitud brazo [m] | Inclinación [º] | Retranqueo [m] | Anchura calle [m] | Interdistancia luminarias [m] | Código Dialux | Em [Lux] | MAX |  | Emín [Lux] |  | Um | Em Ref [Lux] | Em MAX [Lux] | Emín [Lux] | Um MIN | OBSERVACIONES / OTROS
CHARAS URB TIPO 2 CALZADA | S3 | D3-D4 | Ambiental | 37.6 | 6 | 0 | 0 | -2.175 | 7 | 24 | DIALUX 01 |  | 9 | -1.5 |  | #DIV/0! | #DIV/0! | 7.5 | 9 | 1.5 | 0.2 | Carril de Estacionamiento 2,30 metros entre Camino Peatonal 1 y Calzada 1
CHARAS URB TIPO 2 CAMINO PEATONAL | S3 | E1-E2 | Ambiental | [5 empty] | 2.5 |  | DIALUX 01 |  | 9 | -1.5 |  | #DIV/0! | #DIV/0! | 7.5 | 9 | 1.5 | 0.2
CHARAS URB TIPO 3 CALZADA | S2 | D3-D4 | Ambiental | 37.6 | 6 | 0 | 0 | 0 | 4 | 24 | DIALUX 02 |  | 12 | -3 |  | #DIV/0! | #DIV/0! | 10 | 12 | 3 | 0.3 | Carril de Estacionamiento 2 metros entre Camino Peatonal 2 y Calzada 1
CHARAS URB TIPO 3 PEATONAL 1 | S3 | E1-E2 | Ambiental | [5 empty] | 2.5 |  | DIALUX 02 |  | 9 | -1.5 |  | #DIV/0! | #DIV/0! | 7.5 | 9 | 1.5 | 0.2
CHARAS URB TIPO 3 PEATONAL 2 | S3 | E1-E2 | Ambiental | [5 empty] | 2.5 |  | DIALUX 02 |  | 9 | -1.5 |  | #DIV/0! | #DIV/0! | 7.5 | 9 | 1.5 | 0.2
CAMINO CASCANTE CALZADA | S2 | D3-D4 | Ambiental | 24.5 | 5 | 0 | 0 | -2.7 | 7 | 24 | DIALUX 03 |  | 12 | -3 |  | #DIV/0! | #DIV/0! | 10 | 12 | 3 | 0.3 | Carril estacionamiento 2 metros entre Camino Peatonal 1 y Calzada 1 y Carril de Estacionamiento 2 entre Calzada 1 y Camino Peatonal 2
CAMINO CASCANTE PEATONAL 1 | S3 | E1-E2 | Ambiental | [5 empty] | 2.5 |  | DIALUX 03 |  | 9 | -1.5 |  | #DIV/0! | #DIV/0! | 7.5 | 9 | 1.5 | 0.2
CAMINO CASCANTE PEATONAL 2 | S3 | E1-E2 | Ambiental | [5 empty] | 2.5 |  | DIALUX 03 |  | 9 | -1.5 |  | #DIV/0! | #DIV/0! | 7.5 | 9 | 1.5 | 0.2
RIO DE LOS POZOS CALZADA | S2 | D3-D4 | Ambiental | 24 | 5 | 0 | 0 | -0.35 | 7 | 30 | DIALUX 04 |  | 12 | -3 |  | #DIV/0! | #DIV/0! | 10 | 12 | 3 | 0.3
RIO DE LOS POZOS CAMINO PEATONAL 1 | S3 | E1-E2 | Ambiental | [5 empty] | 1.5 |  | DIALUX 04 |  | 9 | -1.5 |  | #DIV/0! | #DIV/0! | 7.5 | 9 | 1.5 | 0.2
RIO DE LOS POZOS CAMINO PEATONAL 2 | S3 | E1-E2 | Ambiental | [5 empty] | 1.5 |  | DIALUX 04 |  | 9 | -1.5 |  | #DIV/0! | #DIV/0! | 7.5 | 9 | 1.5 | 0.2
PASEO MONCAYO CALZADA | S2 | D3-D4 | Ambiental | 27.5 | 5 | 0 | 0 | -4 | 5 | 28 | DIALUX 05 |  | 12 | -3 |  | #DIV/0! | #DIV/0! | 10 | 12 | 3 | 0.3 | Carril Estacionamiento 2,30 metros entre Calzada 1 y Camino Peatonal 1
PASEO MONCAYO PEATONAL 1 | S3 | E1-E2 | Ambiental | [5 empty] | 2.3 |  | DIALUX 05 |  | 9 | -1.5 |  | #DIV/0! | #DIV/0! | 7.5 | 9 | 1.5 | 0.2
PASEO MONCAYO PEATONAL 2 | S3 | E1-E2 | Ambiental | 27.4 | 5 | 0 | 0 | -1 | 2.3 | 28 | DIALUX 05 |  | 9 | -1.5 |  | #DIV/0! | #DIV/0! | 7.5 | 9 | 1.5 | 0.2
CTRA CASCANTE | ME5 | B1-B2 | Funcional | 37 | 7 | 0 | 0 | 0 | 7 | 25 | DIALUX 06* |  | 9 | -3 |  | #DIV/0! | #DIV/0! | 7.5 | 9 | 3 | 0.4
C/ CALDAS CALZADA | ME5 | B1-B2 | Funcional | 41 | 7 | 0 | 0 | 0 | 7 | 30 | DIALUX 07* |  | 9 | -3 |  | #DIV/0! | #DIV/0! | 7.5 | 9 | 3 | 0.4
C/ CALDAS CAMINO PEATONAL 1 | S3 | D3-D4 | Ambiental | [5 empty] | 1 |  | DIALUX 07 |  | 9 | -1.5 |  | #DIV/0! | #DIV/0! | 7.5 | 9 | 1.5 | 0.2
C/ CALDAS CAMINO PEATONAL 2 | S3 | D3-D4 | Ambiental | [5 empty] | 1 |  | DIALUX 07 |  | 9 | -1.5 |  | #DIV/0! | #DIV/0! | 7.5 | 9 | 1.5 | 0.2
SOLADRERO CALZADA | S2 | D3-D4 | Ambiental | 31.5 | 6 | 1.3 | 5 | 0.704 | 6.5 | 20 | DIALUX 08 |  | 12 | -3 |  | #DIV/0! | #DIV/0! | 10 | 12 | 3 | 0.3
SOLADRERO PEATONAL 1 | S2 | E1-E2 | Ambiental | [5 empty] | 1 |  | DIALUX 08 |  | 12 | -3 |  | #DIV/0! | #DIV/0! | 10 | 12 | 3 | 0.3
SOLADRERO PETAONAL 2 | S2 | E1-E2 | Ambiental | [5 empty] | 1 |  | DIALUX 08 |  | 12 | -3 |  | #DIV/0! | #DIV/0! | 10 | 12 | 3 | 0.3
CAPITÁN MORGAN CALZADA | S2 | D3-D4 | Ambiental | 51 | 6 | 1.3 | 0 | 0.3 | 4 | 38 | DIALUX 09 |  | 12 | -3 |  | #DIV/0! | #DIV/0! | 10 | 12 | 3 | 0.3
CAPITÁN MORGAN PEATONAL 1 | S2 | E1-E2 | Ambiental | [5 empty] | 1 |  | DIALUX 09 |  | 12 | -3 |  | #DIV/0! | #DIV/0! | 10 | 12 | 3 | 0.3
CAPITÁN MORGAN PEATONAL 2 | S2 | E1-E2 | Ambiental | [5 empty] | 3 |  | DIALUX 09 |  | 12 | -3 |  | #DIV/0! | #DIV/0! | 10 | 12 | 3 | 0.3
C/ DEL PAGO - TIPO 2 CALZADA | S2 | D3-D4 | Ambiental | 19.6 | 5 | 0 | 0 | 0 | 5.5 | 24 | DIALUX 10 |  | 12 | -3 |  | #DIV/0! | #DIV/0! | 10 | 12 | 3 | 0.3
C/ DEL PAGO - TIPO 2 PEATONAL 1 | S3 | E1-E2 | Ambiental | [5 empty] | 3 |  | DIALUX 10 |  | 9 | -1.5 |  | #DIV/0! | #DIV/0! | 7.5 | 9 | 1.5 | 0.2
C/ DEL PAGO - TIPO 2 PEATONAL 2 | S3 | E1-E2 | Ambiental | [5 empty] | 3 |  | DIALUX 10 |  | 9 | -1.5 |  | #DIV/0! | #DIV/0! | 7.5 | 9 | 1.5 | 0.2
CALLE CAIDAS CALZADA | S3 | D3-D4 | Ambiental | 40 | 5 | 0 | 0 | 0 | 7 | 17 | DIALUX 11 |  | 9 | -1.5 |  | #DIV/0! | #DIV/0! | 7.5 | 9 | 1.5 | 0.2
CALLE CAIDAS PETAONAL 1 | S3 | E1-E2 | Ambiental | [5 empty] | 7 |  | DIALUX 11 |  | 9 | -1.5 |  | #DIV/0! | #DIV/0! | 7.5 | 9 | 1.5 | 0.2
CALLE CAIDAS PETAONAL 2 | S4 | E1-E2 | Ambiental | [5 empty] | 1 |  | DIALUX 11 |  | 6 | -1 |  | #DIV/0! | #DIV/0! | 5 | 6 | 1 | 0.2
CALLE COFRETE CALZADA | S2 | D3-D4 | Ambiental | 35.5 | 5 | 0 | 0 | 0 | 7 | 20 | DIALUX 12 |  | 12 | -3 |  | #DIV/0! | #DIV/0! | 10 | 12 | 3 | 0.3
CALLE COFRETE PEATONAL 1 | S4 | E1-E2 | Ambiental | [5 empty] | 3 |  | DIALUX 12 |  | 6 | -1 |  | #DIV/0! | #DIV/0! | 5 | 6 | 1 | 0.2
CALLE COFRETE PEATONAL 2 | S4 | E1-E2 | Ambiental | [5 empty] | 2 |  | DIALUX 12 |  | 6 | -1 |  | #DIV/0! | #DIV/0! | 5 | 6 | 1 | 0.2
CALLE LA PAZ CALZADA | S2 | D3-D4 | Ambiental | 42.9 | 7 | 0 | 0 | 5 | 5.5 | 32 | DIALUX 13 |  | 12 | -3 |  | #DIV/0! | #DIV/0! | 10 | 12 | 3 | 0.3
CALLE LA PAZ PEATONAL 1 | S3 | E1-E2 | Ambiental | [5 empty] | 1.5 |  | DIALUX 13 |  | 9 | -1.5 |  | #DIV/0! | #DIV/0! | 7.5 | 9 | 1.5 | 0.2
CALLE LA PAZ PEATONAL 2 | S3 | E1-E2 | Ambiental | [5 empty] | 1.5 |  | DIALUX 13 |  | 9 | -1.5 |  | #DIV/0! | #DIV/0! | 7.5 | 9 | 1.5 | 0.2
ANDADOR SIST GEN | S3 | D3-D4 | Ambiental | 31 | 5 | 0 | 0 | 0 | 4 | 20 | DIALUX 14 |  | 9 | -1.5 |  | #DIV/0! | #DIV/0! | 7.5 | 9 | 1.5 | 0.2
PRÍNCIPE DE VIANA CALZADA | S2 | D3-D4 | Ambiental | 46 | 8 | 1 | 5 | 0.855 | 7 | 28 | DIALUX 15 |  | 12 | -3 |  | #DIV/0! | #DIV/0! | 10 | 12 | 3 | 0.3
PRÍNCIPE DE VIANA PEATONAL 1 | S3 | E1-E2 | Ambiental | [5 empty] | 2 |  | DIALUX 15 |  | 9 | -1.5 |  | #DIV/0! | #DIV/0! | 7.5 | 9 | 1.5 | 0.2
PRÍNCIPE DE VIANA PEATONAL 2 | S3 | E1-E2 | Ambiental | [5 empty] | 2 |  | DIALUX 15 |  | 9 | -1.5 |  | #DIV/0! | #DIV/0! | 7.5 | 9 | 1.5 | 0.2
C/ MAYOR CALZADA | ME4b | B1-B2 | Funcional | 67 | 9 | 0 | 12 | -2.098 | 7 | 23 | DIALUX 16* |  | 13.5 | -4.5 |  | #DIV/0! | #DIV/0! | 11.25 | 13.5 | 4.5 | 0.4 | Carril Estacionamiento 1 2,30 metros entre Camino Peatonal 1 y Calzada 1 y Carril Estacionamiento 2 2,30 metros entre Calzada 1 y Camino Peatonal 2
C/ MAYOR PEATONAL 1 | S3 | E1-E2 | Ambiental | [5 empty] | 2 |  | DIALUX 16 |  | 9 | -1.5 |  | #DIV/0! | #DIV/0! | 7.5 | 9 | 1.5 | 0.2
C/ MAYOR PEATONAL 2 | S3 | E1-E2 | Ambiental | [5 empty] | 2 |  | DIALUX 16 |  | 9 | -1.5 |  | #DIV/0! | #DIV/0! | 7.5 | 9 | 1.5 | 0.2
CALLE ESCUELAS CALZADA | S2 | D3-D4 | Ambiental | 37.6 | 7 | 0 | 0 | 0.11 | 7 | 22 | DIALUX 17 |  | 12 | -3 |  | #DIV/0! | #DIV/0! | 10 | 12 | 3 | 0.3
CALLE ESCUELAS PEATONAL 1 | S3 | E1-E2 | Ambiental | [5 empty] | 1 |  | DIALUX 17 |  | 9 | -1.5 |  | #DIV/0! | #DIV/0! | 7.5 | 9 | 1.5 | 0.2
CALLE ESCUELAS PEATONAL 2 | S3 | E1-E2 | Ambiental | [5 empty] | 2 |  | DIALUX 17 |  | 9 | -1.5 |  | #DIV/0! | #DIV/0! | 7.5 | 9 | 1.5 | 0.2
C/ F MARDONES Y ANGULO | S2 | E1-E2 | Ambiental | 38.5 | 5 | 0 | 0 | 3.535 | 7 | 15 | DIALUX 18 |  | 12 | -3 |  | #DIV/0! | #DIV/0! | 10 | 12 | 3 | 0.3
PASEO JUSPOYO CALZADA | S2 | D3-D4 | Ambiental | 19.6 | 5 | 0 | 0 | -0.4 | 4 | 27 | DIALUX 19 |  | 12 | -3 |  | #DIV/0! | #DIV/0! | 10 | 12 | 3 | 0.3 | Carril Estacionamiento entre Camino Peatonal 1 y Calzada
PASEO JUSPOYO PEATONAL 1 | S3 | E1-E2 | Ambiental | [5 empty] | 1 |  | DIALUX 19 |  | 9 | -1.5 |  | #DIV/0! | #DIV/0! | 7.5 | 9 | 1.5 | 0.2
PASEO JUSPOYO PEATONAL 2 | S3 | E1-E2 | Ambiental | [5 empty] | 2 |  | DIALUX 19 |  | 9 | -1.5 |  | #DIV/0! | #DIV/0! | 7.5 | 9 | 1.5 | 0.2
C/ LA BADINA CALZADA | S2 | D3-D4 | Ambiental | 22.5 | 5 | 0 | 0 | -0.4 | 5 | 25 | DIALUX 20 |  | 12 | -3 |  | #DIV/0! | #DIV/0! | 10 | 12 | 3 | 0.3 | Carril Estacionamiento 2 metros entre Calzada 1 y Camino Peatonal 2
C/ LA BADINA CALZADA | S3 | E1-E2 | Ambiental | [5 empty] | 2 |  | DIALUX 20 |  | 9 | -1.5 |  | #DIV/0! | #DIV/0! | 7.5 | 9 | 1.5 | 0.2
C/ LA BADINA CALZADA | S3 | E1-E2 | Ambiental | 40 | 5.5 | 0 | 0 | -2.3 | 2 | 25 | DIALUX 20 |  | 9 | -1.5 |  | #DIV/0! | #DIV/0! | 7.5 | 9 | 1.5 | 0.2
CALLE BADINA CALZADA | S2 | D3-D4 | Ambiental | 32 | 8 | 0 | 0 | 0 | 7 | 18 | DIALUX 21 |  | 12 | -3 |  | #DIV/0! | #DIV/0! | 10 | 12 | 3 | 0.3
CALLE BADINA PEATONAL 1 | S3 | E1-E2 | Ambiental | [5 empty] | 3 |  | DIALUX 21 |  | 9 | -1.5 |  | #DIV/0! | #DIV/0! | 7.5 | 9 | 1.5 | 0.2
CALLE BADINA PEATONAL 2 | S3 | E1-E2 | Ambiental | [5 empty] | 3 |  | DIALUX 21 |  | 9 | -1.5 |  | #DIV/0! | #DIV/0! | 7.5 | 9 | 1.5 | 0.2
CALLE MIRADOR CALZADA | S2 | D3-D4 | Ambiental | 60.5 | 8 | 0.6 | 10 | 0.496 | 5 | 40 | DIALUX 22 |  | 12 | -3 |  | #DIV/0! | #DIV/0! | 10 | 12 | 3 | 0.3
CALLE MIRADOR PEATONAL 1 | S3 | E1-E2 | Ambiental | [5 empty] | 2 |  | DIALUX 22 |  | 9 | -1.5 |  | #DIV/0! | #DIV/0! | 7.5 | 9 | 1.5 | 0.2
CALLE MIRADOR PEATONAL 2 | S3 | E1-E2 | Ambiental | [5 empty] | 2 |  | DIALUX 22 |  | 9 | -1.5 |  | #DIV/0! | #DIV/0! | 7.5 | 9 | 1.5 | 0.2
CALLE ESCUELAS CALZADA | S2 | D3-D4 | Ambiental | 46 | 7 | 0 | 7.5 | 0.907 | 7 | 30 | DIALUX 23 |  | 12 | -3 |  | #DIV/0! | #DIV/0! | 10 | 12 | 3 | 0.3
CALLE ESCUELAS PEATONAL 1 | S3 | E1-E2 | Ambiental | [5 empty] | 1 |  | DIALUX 23 |  | 9 | -1.5 |  | #DIV/0! | #DIV/0! | 7.5 | 9 | 1.5 | 0.2
CALLE ESCUELAS PEATONAL 2 | S3 | E1-E2 | Ambiental | [5 empty] | 2 |  | DIALUX 23 |  | 9 | -1.5 |  | #DIV/0! | #DIV/0! | 7.5 | 9 | 1.5 | 0.2
C/ LA BADINA PEATONAL | S3 | E1-E2 | Ambiental | 22.5 | 5 | 0 | 0 | 0.5 | 6 | 16 | DIALUX 24 |  | 9 | -1.5 |  | #DIV/0! | #DIV/0! | 7.5 | 9 | 1.5 | 0.2
CHARAS CMNO CEMENTARIO | S2 | D3-D4 | Ambiental | 70 | 7 | 1 | 0 | 1.31 | 6 | 50 | DIALUX 25 |  | 12 | -3 |  | #DIV/0! | #DIV/0! | 10 | 12 | 3 | 0.3
COFRETE TIPO 1 CALZADA | S2 | D3-D4 | Ambiental | 48.5 | 7 | 0 | 7.5 | 0 | 7 | 30 | DIALUX 26 |  | 12 | -3 |  | #DIV/0! | #DIV/0! | 10 | 12 | 3 | 0.3
COFRETE TIPO 1 PEATONAL 1 | S3 | E1-E2 | Ambiental | [5 empty] | 1 |  | DIALUX 26 |  | 9 | -1.5 |  | #DIV/0! | #DIV/0! | 7.5 | 9 | 1.5 | 0.2
COFRETE TIPO 1 PEATONAL 2 | S3 | E1-E2 | Ambiental | [5 empty] | 1 |  | DIALUX 26 |  | 9 | -1.5 |  | #DIV/0! | #DIV/0! | 7.5 | 9 | 1.5 | 0.2
COFRETE TIPO 2 CALZADA | S3 | D3-D4 | Ambiental | 32.5 | 7 | 0 | 0 | 0 | 4 | 24 | DIALUX 27 |  | 9 | -1.5 |  | #DIV/0! | #DIV/0! | 7.5 | 9 | 1.5 | 0.2
COFRETE TIPO 2 PEATONAL 1 | S3 | E1-E2 | Ambiental | [5 empty] | 0.5 |  | DIALUX 27 |  | 9 | -1.5 |  | #DIV/0! | #DIV/0! | 7.5 | 9 | 1.5 | 0.2
COFRETE TIPO2 PEATONAL 2 | S3 | E1-E2 | Ambiental | [5 empty] | 0.5 |  | DIALUX 27 |  | 9 | -1.5 |  | #DIV/0! | #DIV/0! | 7.5 | 9 | 1.5 | 0.2
CHARAS C/ MAYOR CALZADA | ME5 | B1-B2 | Funcional | 37 | 9 | 0 | 0 | 0 | 7 | 23 | DIALUX 28* |  | 9 | -3 |  | #DIV/0! | #DIV/0! | 7.5 | 9 | 3 | 0.4
CHARAS C/ MAYOR PEATONAL 1 | S3 | E1-E2 | Ambiental | [5 empty] | 2 |  | DIALUX 28 |  | 9 | -1.5 |  | #DIV/0! | #DIV/0! | 7.5 | 9 | 1.5 | 0.2
CHARAS C/ MAYOR PEATONAL 2 | S3 | E1-E2 | Ambiental | [5 empty] | 2 |  | DIALUX 28 |  | 9 | -1.5 |  | #DIV/0! | #DIV/0! | 7.5 | 9 | 1.5 | 0.2
CAMINO CAMPO DE FÚTBOL | S2 | D3-D4 | Ambiental | 62 | 9 | 1 | 0 | 1.31 | 6 | 50 | DIALUX 29 |  | 12 | -3 |  | #DIV/0! | #DIV/0! | 10 | 12 | 3 | 0.3
COFRETE TIPO 3 CALZADA | S3 | D3-D4 | Ambiental | 32.5 | 7 | 0 | 0 | 0 | 4 | 30 | DIALUX 30 |  | 9 | -1.5 |  | #DIV/0! | #DIV/0! | 7.5 | 9 | 1.5 | 0.2
COFRETE TIPO 3 PEATONAL 1 | S3 | E1-E2 | Ambiental | [5 empty] | 0.5 |  | DIALUX 30 |  | 9 | -1.5 |  | #DIV/0! | #DIV/0! | 7.5 | 9 | 1.5 | 0.2
COFRETE TIPO 3 PEATONAL 2 | S3 | E1-E2 | Ambiental | [5 empty] | 0.5 |  | DIALUX 30 |  | 9 | -1.5 |  | #DIV/0! | #DIV/0! | 7.5 | 9 | 1.5 | 0.2
PASEO DEL PAGO CALZADA 1 | S2 | D3-D4 | Ambiental | 41.5 | 6.5 | 1.5 | 0 | 8.25 | 4 | 27 | DIALUX 31 |  | 12 | -3 |  | #DIV/0! | #DIV/0! | 10 | 12 | 3 | 0.3 | Línea Verde 5 metros entre Calzada 1 y Calzada 2 / 2 Luminarias por columna.
PASEO DEL PAGO CALZADA 2 | S2 | D3-D4 | Ambiental | [5 empty] | 4 |  | DIALUX 31 |  | 12 | -3 |  | #DIV/0! | #DIV/0! | 10 | 12 | 3 | 0.3
PASEO DEL PAGO PEATONAL 1 | S3 | E1-E2 | Ambiental | [5 empty] | 3 |  | DIALUX 31 |  | 9 | -1.5 |  | #DIV/0! | #DIV/0! | 7.5 | 9 | 1.5 | 0.2
PASEO DEL PAGO PEATONAL 2 | S3 | E1-E2 | Ambiental | [5 empty] | 2.5 |  | DIALUX 31 |  | 9 | -1.5 |  | #DIV/0! | #DIV/0! | 7.5 | 9 | 1.5 | 0.2
PISTA BALONCESTO | CLASE III | Deportivo | Deportivo | 162 | VER ESTUDIO | [5 empty] | DIALUX 32 | [5 empty] | #DIV/0! |  |  |  |  | RECOMENDACIONES UNE 12193
PISTA BALONCESTO 2 | CLASE III | Deportivo | Deportivo | 162 | VER ESTUDIO | [5 empty] | DIALUX 32 | [5 empty] | #DIV/0! |  |  |  |  | RECOMENDACIONES UNE 12193
PLAZA ASUNCIÓN | P2 | C | Ambiental | 62 / 22,5 | VER ESTUDIO | [5 empty] | DIALUX 33 |  | 12 | -2 |  | #DIV/0! | #DIV/0! | 10 | 12 | 2 | 0.2
PARQUE CEMENTERIO | P3 | E | Ambiental | 37,6 / 45,7 / 33,2 | VER ESTUDIO | [5 empty] | DIALUX 34 |  | 9 | -1.5 |  | #DIV/0! | #DIV/0! | 7.5 | 9 | 1.5 | 0.2
PLAZA AYUNTAMIENTO | P1 | C | Ambiental | 35 | VER ESTUDIO | [5 empty] | DIALUX 35 |  | 18 | -3 |  | #DIV/0! | #DIV/0! | 15 | 18 | 3 | 0.2
PINTOR BASIANO | P2 | C | Ambiental | 31 | VER ESTUDIO | [5 empty] | DIALUX 36* |  | 12 | -2 |  | #DIV/0! | #DIV/0! | 10 | 12 | 2 | 0.2
ROTONDA | M3 | C | Funcional | 92 | VER ESTUDIO | [5 empty] | DIALUX 37* |  | 18 | -6 |  | #DIV/0! | #DIV/0! | 15 | 18 | 6 | 0.4
PROYECTORES PASO SUBTERRÁNEO | C1 | C | Ambiental | 75.2 | VER ESTUDIO | [5 empty] | DIALUX 38** |  | 36 | -12 |  | #DIV/0! | #DIV/0! | 30 | 36 | 12 | 0.4
* Vías Funcionales: Se considera un factor 15 para convertir valores de Luminancia en Iluminancia
** Resultados reflejados obtenidos como media de los resultados reflejados en el estudio.
*** Los niveles de iluminancia y luminancia de referencia no se consideran valores mínimos, sino que se emplean para calcular el valor máximo admitido. La uniformidad Sí se considera un valor mínimo.