## PRESUPUESTO
Código | Ud | Descripción | Medición | Precio Unitario | Importe
1 | UD | JUEGO INTERACTIVO DIDÁCTICO. Cartel didáctico que incluya juegos educativos en torno al conocimiento de las aves a determinar en cada punto de colocación. Dimensiones de 200 cm de altura o similar. Suministro e instalación incluidos. | 5 |  | 0
2 | UD | BANCO MODELO BEATRIZ con respaldo o similar. Banco fabricado en madera para exteriores tratada para clase de riesgo IV. Estructura formada por tablones de sección 19x4,5 cm, uno para el respaldo y dos para el asiento, y 2 patas de sujeción de 6,5 cm de grosor. Tornillería de acero cincado. Dimensiones del conjunto 200 largo x 65 ancho x 90 altura cm. Fijación por medio de empotramiento de los postes en el terreno. Suministro e instalación incluidos. | 8 |  | 0
3 | UD | BANCO TUMBONA MODELO PROARTE o similar. Tumbona fabricada en madera tratada en autoclave clase IV, estructura en posición tumbada para contemplar el cielo de forma cómoda. Tamaño aproximado de 120 x 40 x 80 de alto. Suministro e instalación incluidos. | 3 |  | 0
4 | UD | PAPELERA MODELO FORMENTERA o similar. Papelera fabricada en madera para exteriores tratada para clase de riesgo IV. Estructura con tablas de 2,2 cm grosor acabado extremo redondeado, formando una cubeta cuadrada de aproximadamente 36 largo x 36 ancho x 50 alto cm, y 2 postes de sujeción de 9,5x9,5 cm de sección. Tornillería de acero cincado. Dimensiones del conjunto aproximadas 40 largo x 55 ancho x 135 altura cm (100 cm sobre el nivel del terreno), y capacidad de la cubeta de 55 litros. Fijación por medio de empotramiento de los postes en el terreno. Suministro e instalación incluidos. | 4 |  | 0
5 | UD | APARCBICIS DE MADERA. Aparcabicis fabricado en madera para exteriores tratada para clase de riesgo IV. Estructura fabricada en rollizo de 10 cm de diámetro o poste cuadrado de 10x10 cm de sección. Conjunto con una capacidad de 5 plazas. Dimensiones del conjunto 300 largo x 50 ancho x 100 alto cm (separación de 8 cm entre los arcos). Fijación por medio de empotramiento de los postes en el terreno. Suministro e instalación incluidos. | 2 |  | 0
6 | UD | MESA INTERPRETATIVA ENCASTRADA. Suministro e instalación incluidos. | 6 |  | 0
7 | UD | PANEL INTERPRETATIVO. Panel interpretativo con estructura inclinada para información para los visitantes sobre las aves o elementos a observar en cada punto. Suministro e instalación incluidos. | 5 |  | 0
8 | ml. | VALLA MODELO TEJANA o similar. Valla fabricado en madera para exteriores tratada para clase de riesgo IV. Estructura formada por rollizos torneados, postes verticales de 12 diam. x 150 alto cm, y 2 horizontales de 10 cm diam., anclados por medio de abrazaderas tejanas galvanizadas y su correspondiente tornillería. Anchura del tramo 200 cm. Fijación por medio de empotramiento de los postes en el terreno. Fabricación en módulos. Suministro e instalación incluidos. | 60 |  | 0
9 | UD | OBSERVATORIO DE AVES MODELO PROARTE o similar. Observatorio de aves de 4x2m con estructura principal realizada con madera laminada de pino gl24h de 8 x 8 y 8 x 12 cm, tabiques de tricapa de 2 cm y cubierta de tablero de 2 cm con tela asfáltica. Dimensiones de conjunto de 400 cm largo x 200 cm anchura x 245 cm altura máxima. Incluye tres paredes y el acceso se realiza por cuarta fachada abierta, sin cierre. Con ventanas abatibles y banco interior anclado al suelo. La instalación se realizará sobre losa de hormigón existente. Fabricado para dejar directamente montado en terreno hormigonado sin desnivel. Suministro e instalación incluidos. | 2 |  | 0
10 | UD | OBSERVATORIO DE AVES MIRADOR EN ALTURA 360º. Observatorio de aves en altura pilotado 500 cm aprox. Observatorio para aves modelo mirador abierto con barandilla de 95cm de altura fabricado en madera para exteriores tratada para clase de riesgo IV. La estructura portante se realizará con postes verticales de 9,5x9,5 cm de sección, tornillería de acero cincado. Dimensiones de la plataforma elevada 240 largo x 240 anchura medida exterior. La altura de la plataforma pisable será de 500cm. Se accederá mediante escalera de madera. Fijación por medio de empotramiento de los postes en el terreno. Suministro e instalación incluidos. | 1 |  | 0
11 | UD | FLECHA DIRECCIONAL. Incluye 1 poste, 1 lama, vinilo y anclajes. Suministro e instalación incluidos. | 24 |  | 0
12 | UD | VINILADO PANEL INTERPRETATIVO. Suministro e instalación incluidos. | 2 |  | 0
| UD | VINILADO MESA INTERPRETATIVA. Suministro e instalación incluidos. | 5 |  | 0
| UD | VINILADO PIE TEMÁTICO INTERPRETATIVO. Suministro e instalación incluidos. | 1 |  | 0
CREACIÓN TODAS LAS "ARTES FINALES", CONTENIDOS TEXTUALES Y GRÁFICOS. Tener en cuenta trabajos requeridos en prescripciones técnicas
| m2 | ADECUACIÓN TERRERO FALCES. Adecuación del terreno mediante limpieza y desbroce y acopio de tierra vegetal para posterior uso. Estabilización del suelo. | 25 |  | 0
| m2 | ADECUACIÓN TERRERO SAN ADRIÁN CABEZA DE BUEY. Adecuación del terreno mediante limpieza y desbroce y acopio de tierra vegetal para posterior uso. Estabilización del suelo. | 12 |  | 0
| m2 | ADECUACIÓN TERRERO SAN ADRIÁN EL PLANTÍO. Adecuación del terreno mediante limpieza y desbroce y acopio de tierra vegetal para posterior uso. Estabilización del suelo. | 30 |  | 0
| m2 | ADECUACIÓN TERRERO MARCILLA. Adecuación del terreno mediante limpieza y desbroce y acopio de tierra vegetal para posterior uso. Estabilización del suelo. | 50 |  | 0
| Partida alzada | REFORESTACIÓN MARCILLA. Preparación del terreno, aporte y mejora de suelo, plantación de especies autóctonas, medidas de estabilización y bioingeniería. |  |  | 12.000 euros
|  | PARTIDA DE SEGURIDAD Y SALUD. Partida correspondiente al coste del Plan de Seguridad y Salud en obra, según Estudio de Seguridad y Salud. Se deberá incluir baño portátil en las ubicaciones que así lo requieran. | 1 |  | 0
|  | PARTIDA GESTIÓN DE RESIDUOS. Partida correspondiente a la debida separación y gestión de los resiudos generados en obra. | 1 |  | 0
|  | TOTAL PRESUPUESTO DE EJECUCIÓN MATERIAL (PEM) |  |  | 0

## Resumen presupuesto
Concepto | % | Importe
PRESUPUESTO DE EJECUCIÓN MATERIAL (PEM)
GG y BI | 15%
PRESUPUESTO EJECUCIÓN CONTRATA (PEC)
IVA | 21%
TOTAL PRESUPUESTO |  | 0

## RESUMEN SUMINISTRO POR OBSERVT
MUNICIPIO | LOCALIZACIÓN | UTM | Enlace ubicación | J DINAMICO | BANCO | PAPELERA | TUMBONA | APARCABICIS | VALLA | P INTERPRETATIVO | MESA INTERPRETATIVA/PARED | M CASETA | SEÑAL DIRECCIONAL COMPLETA (1 POSTE, 1 LAMA) | M TORRE | DESBROCES/ADECUACIÓN/REFORESTACIÓN
FALCES | Mirador cigüeñas | 42.390095, -1.798284 | https://maps.app.goo.gl/jrVqQwzBCkUmp9Jm6 | 1 | 1 | 1 | 1 |  | 10 | 1 | 1 |  | 3 |  | X
FUNES | Caseta 1 | 42.309703, -1.790756 | https://maps.app.goo.gl/ZQ5DMdtYdHGN13Zj7 | 1 |  | 1 |  | 1 |  | 1 | 2 | 2 | 3
| Caseta 2 | 42.311296, -1.789871 | https://maps.app.goo.gl/J9iWp56fHccSSALc6 | [9 empty] | 3
SAN ADRIÁN | Cabeza de Buey | 42.333758, -1.940035 | https://maps.app.goo.gl/DUeatCWW64tMhK3B9 | 1 | 2 | 1 |  |  | 10 | 1 | 1 |  | 3 |  | X
| El Plantío | 42.324691, -1.933704 | https://maps.app.goo.gl/wEoEjSFFAN5gER1n8 | 1 | [5 empty] | 1 | 1 |  | 3 | 1 | X
MARCILLA | Pie pasarela lado Marcilla | 42.317050, -1.740000 | https://maps.app.goo.gl/D9BYryNfuet5M5e27 | 1 | 4 | 1 | 2 | 1 | 40 | 1 | 1 |  | 3 |  | X
TOTALES NUEVOS OBSERVATORIOS |  |  |  | 5 | 7 | 4 | 3 | 2 | 60 | 5 | 6 | 2 | 18 | 1
OBSERVATORIO |  | UTM | Enlace ubicación |  | BANCO |  |  |  | VINILO PIE TEMA´TICO | VINILO P INTERPRETATIVO | VINILO MESA INTERPRETATIVA |  | SEÑAL DIRECCIONAL COMPLETA (1 POSTE, 1 LAMA)
OBSERVATORIO DE AVES SOTO DE LOS TETONES |  | 42.096529, -1.601374 | https://share.google/uRAO2jY2Bl7l5Snw5 | [6 empty] | 1 | 1
 OBSERVATORIO DE AVES CAMPIEL |  | 42.280221, -1.864859 | https://maps.app.goo.gl/HrHrJh1G5sVWFpcQ6 | [6 empty] | 1 | 1 |  | 3
OBSERVATORIO DE AVES BALSA DEL PULGUER |  | 42.058174, -1.707486 | https://share.google/LkUEBLj9Jk3VaKROm |  | 1 |  |  |  | 1 |  | 2 |  | 3
OBSERVATORIO DE AVES EL VERGUIZAL |  |  | https://loc.wiki/t/64821227?wa=sc | [7 empty] | 1
TOTAL REPOSICIONES OBSERVATORIOS PREEXISTENTES |  |  |  |  | 1 |  |  |  | 1 | 2 | 5 |  | 6
[5 empty] | 8 | [7 empty] | 24