## L1.COCINA Y OFFICE
LOTE 1 COCINA Y OFFICE DE UNIDADES DE CONVIVENCIA (PLANO 4)
L01.01. ZONA CÁMARAS Y RECEPCIÓN
L01.01.01 | Recinto de paneles para conformar una cámara de congelación y dos cámaras de refrigeración | 1
Recinto de paneles para formar: 1 cámara de congelación de dimensiones aproximadas: 2100*2100*2600 mm 1 cámara de refrigeración de dimensiones aproximadas: 2400*2100*2600 mm 1 cámara de refrigeración de dimensiones aproximadas: 2400*2100*2600 mm Aislamiento de espuma rígida de poliuretano Espesor mínimo del panel de cámara de congelado: 100mm Espesor mínimo del panel de cámaras de refrigeración: 80mm Reacción al fuego de paneles: B-S2,d0 Acabado exterior e interior a definir por la propiedad Puerta pivotante con marco y apertura izquierda con llave Dimensiones de luz en cámara de congelado: 700*1900mm Dimensiones de luz en cámara de refrigeración: 800*1900mm
L01.01.02 | Recinto de cámara de congelación
| Recinto de cámara de congelación con sistema de alarma hombre encerrado con 2 pusadores y hacha regamentaria M30 grande incluidos. | 1
| Registrador inalámbrico homologado para control de temperatura en transporte y almacenamiento. Antena externa con sonda y acceso remoto. Generación automática de informes. Totalmente instalado y en funcionamiento. | 1
| Equipo congelador partido de -20°C para 10m3 aproximadamente Tipo de compresor hermético Potencia del compresor aprox: 1,75cv 400 III N + T Potencia frigorífica aprox.: 1500w Totalmente instalado y en funcionamiento | 1
| Sistema de estanterías con estructura en aluminio anodizado y estantes con parrilla de polietileno alimentario con superficie ranurada. Pies de altura regulable Soportes con orificios a distancia constante para poder modificar medidas de modelos estándar e incrementar el número de estantes mediante pasadores. Posibilidad de montaje en ángulo. Parrillas de polietileno alimentario para estantes que puedan lavarse en lavavajillas. Dimensiones aproximadas: 1 x 1700x400x1750mm 2 x 1400x400x1750mm | 1
L01.01.03 | Recinto cámara de refrigeración 1
| Alarma básica para puerta de cámara con control de alarma montada en el exterior Potencia 230V 1 N + T Pulsador de petición de socorro desde el interior. Pulsador industrial | 1
| Registrador inalámbrico homologado para control de temperatura en transporte y almacenmiento. Antena externa con sonda y acceso remoto. Generación automática de informes. Totalmente instalado y en funcionamiento. | 1
| Equipo de refrigeración partido 0ºC para 10m3 aproximadamente Tipo de compresor hermetico Potencia del compresor aprox.: 1 cv 230 V N + T Potencia frigorífica aprox.: 2200w Totalmente instalado y en funcionamiento | 1
| Sistema de estanterías con estructura en aluminio anodizado y estantes con parrilla de polietileno alimentario con superficie ranurada. Pies de altura regulable Soportes con orificios a distancia constante para poder modificar medidas de modelos estándar e incrementar el número de estantes mediante pasadores. Posibilidad de montaje en ángulo. Parrillas de polietileno alimentario para estantes que puedan lavarse en lavavajillas. Dimensiones aproximadas: 1 x 700x400x1750mm 1 x 1500x400x1750mm 1 x 1700x400x1750mm | 1
L01.01.04 | Recinto cámara de refrigeración 2 (producto terminado)
| Alarma básica para puerta de cámara con control de alarma montada en el exterior Potencia 230V 1 N + T Pulsador de petición de socorro desde el interior. Pulsador industrial | 1
| Registrador inalámbrico homologado para control de temperatura en transporte y almacenmiento. Antena externa con sonda y acceso remoto. Generación automática de informes. Totalmente instalado y en funcionamiento. | 1
| Equipo de refrigeración partido 0ºC para 10m3 aproximadamente Tipo de compresor hermetico Potencia de compresor aprox.: 1cv 230 V N + T Potencia frigorífica aprox.: 1800w3 Totalmente instalado y en funcionamiento | 1
| Sistema de estanterías con estructura en aluminio anodizado y estantes con parrilla de polietileno alimentario con superficie ranurada. Pies de altura regulable Soportes con orificios a distancia constante para poder modificar medidas de modelos estándar e incrementar el número de estantes mediante pasadores. Posibilidad de montaje en ángulo. Parrillas de polietileno alimentario para estantes que puedan lavarse en lavavajillas. Dimensiones aproximadas: 2 x 150x400x1750mm 1 x 2000x400x1750mm | 1
L01.01.05 | Estanterías de almacenaje | 1
Sistema de estanterías con estructura en aluminio anodizado y estantes con parrilla de polietileno alimentario con superficie ranurada. Pies de altura regulable Soportes con orificios a distancia constante para poder modificar medidas de modelos estándar e incrementar el número de estantes mediante pasadores. Posibilidad de montaje en ángulo. Parrillas de polietileno alimentario para estantes que puedan lavarse en lavavajillas. Dimensiones aproximadas: 2 x 1500x400x1750 1 x 2000x400x1750
L01.01.06 | Báscula monocelular | 1
Conjunto de indicador, columna y plataforma de pesaje con alcance de carga de 300Kg mínimo. Funciones mínimas: peso, tara y acumulación, cuentapiezas. Estructura y base en acero inoxidable. Control de peso a mínimo, objetivo y máximo. Dosificación para 1 producto y 2 velocidades Patas regulables en altura. Dimensiones aproximadas de base 600*800mm
SUBTOTAL ZONA CÁMARAS Y RECEPCIÓN
L01.02. ZONA FRÍO
L01.02.01 | Mueble mural inoxidable a medida | 1
Mueble fabricado a medida con estructura de Acero inoxidable AISI 304 18/10 de 1,5 mm de espesor. Encimera en chapa de acero inoxidable de 1,5mm. Estructura en tubo de acero inoxidable 40x40 mm. Peto trasero de 100mm mínimo en zonas en contacto con pared formado por pliegue de la misma chapa de encimera, doblado en radio para fácil limpieza, totalmente soldado y con cantos redondeados. Bastidor compuesto por patas en tubo cuadrado pulido de 40x40 mm de acero inoxidable. Pies regulables en altura para su nivelación. Compuesto por: - Fregadera 450x450 mm con faldón en frente de fregadera. - Grifo monomando de codo de dos aguas serie monoblock 1/2" totalmente instalado (dimensiones 200x210) - Pulsador de pie totalmente instalado y en funcionamiento. - Perfil salva aguas. - Balda baja. - Zona de balda intermedia. - Módulo para basura con laterales cerrados y puerta batiente con ventana Dimensiones aproximadas: 2400x700x900 mm
L01.02.02 | Estante mural inoxidable a medida | 1
Estante mural fabricado a medida en Acero Inoxidable AISI 304 de 1,5 mm de espesor. Sujeción a pared mediante cartabones/pletinas de Acero Inoxidable AISI 304. Dimensiones aproximadas: 1500x400 mm
L01.02.03 | Envasadora al vacío | 1
Envasadora con barra de soldadura doble, sin cables Bomba de 20m3/h mínimo. Sensor de control de vacío y control de descompresión Presión máxima de vacío: 2 mbar Sistema de apertura y cierre manual Panel de mandos digital. Programa de sellado de bolsas. Carrocería y cuba de acero inox. Tapa amortiguada de policarbonato transparente Opción de pausa. Sistema de seguridad ante fallo de vacío y control de tiempo para cambio de aceite Dimensiones aproximadas: 485x550x450mm Potencia total aprox.: 750W 230V N + T
L01.02.04 | Abatidor de temperatura | 1
Exterior en acero inoxidable AISI 304. Interior con ángulos redondeados para facilitar la limpieza. Estructura porta bandejas extraíble. Contrapuerta embutida con burlete triple sustituible. Sistema de calentamiento para evitar la acumulación de hielo. Gama de temperatura aproximada +5/-40ºC Abatimiento rápido hasta +3ºC en máximo 90 minutos concelación ráòda jasta -18ºC en máximo 270 minutos Sistema de condensación ventilada. Sistema de evaporación forzada. Capacidad mínima: 10 GN 1/1 o 600*400 mm Distancia aproximada entre bandejas 65 mm. Refrigerante R-452 A. Controles con pantalla táctil. Dimensiones aproximadas 850x900x1800mm Potencia aprox.: 2800W 380v III N + T
L01.02.05 | Armario de refrigeración | 1
Sistema de frío ventilado. Bandeja evaporativa sin resistencia eléctrica. Iluminación interior LED. Controlador de temperatura. Dimensiones proximadas 600x800x2000 mm
L01.02.06 | Equipo de refrigeración partido de 0°C | 1
Tipo de compresor hermétrico Potencia de compresor aprox: 1 cv 230V N+T Potencia frigorífica aprox.: 3000w Gas refrigerante: R452A Rango aproximados de temperaturas exterior e interio de la cámara: 32ºC/12ºC
L01.02.07 | Muebles inoxidable con fregadera | 2
Muebles fabricados a medida con estructura en Acero Inoxidable AISI 304 18/10 de 1,5 mm de espesor. Encimera chapa acero inoxidable de 1,5 mm. Estructura en tubo acero inoxidable. Peto trasero de 100 mm en zonas en contacto con pared formado por pliegue de la misma chapa de encimera, doblado en radio para fácil limpieza, totalmente soldado y con cantos redondeados. Bastidor compuesto por patas en tubo cuadrado pulido de 40*40 mm en acero inoxidable. Pies regulables en altura para su nivelación. Compuesto por: -Fregadera 450x450 mm con faldón frente fregadera. - Grifo monomando de codo de dos aguas serie monoblock 1/2" totalmente instalado (dimensiones 200x210) - Pulsador de pie totalmente instalado y en funcionamiento. -Perfil salva aguas. -Balda baja. -Zona de balda intermedia. -Módulo para basura con laterales cerrados y puerta batiente con ventana. Dimensiones aproximadas :2300*700*900 mm y 3000*700*900 mm
L01.02.08 | Estantes murales inoxidable a medida | 2
Estantes murales fabricados a medida en Acero Inoxidable AISI 304 de 1,5 mm de espesor. Sujeción a pared mediante cartabones/pletinas de Acero Inoxidable AISI 304. Totalmente instalado. Dimensiones aproximadas: 2300x400 mm y 3000x400 mm
L01.02.09 | Cortadora de fiambre | 1
Máquina cortadora de fiambre fabricada en aleación especial de aluminio anodizado, higiénico y anticorrosivo. Cortadora profesional con anillo, protector de cuchilla y bloqueo de carro. Motor ventilado Cuchilla de corte de diámetro mínimo 275mm. Afilador incorporado de fácil montaje y manejo. Regulación decimal del espesor de corte de 0 a 16 mm. Plato montado sobre casquillos y rodamientos autolubricantes. Fácil limpieza, sin necesidad de herramientas. Puntos de agarre desmontables y aptos para lavavajillas. Transmisión mecánica por engranaje. Dimensiones aproximadas: 620x440x390 mm. Potencia aprox.: 2200W
L01.02.10 | Armario de refrigeración | 1
Armario de refrigeración de pescado de 1 puerta con guías y contenedores. Construido interior y exterior en acero inoxidable AISI 304, con respaldo en chapa galvanizada. Desagüe en interior de cámara. Controlador de temperatura digital. Puertas con tirador integrado y bisagra pivotante con bloque o de apertura. Volumen mínimo de cámara: 550 L Rango temperaturas aproximado: -2/+2º C Dimensiones aproximadas 650x800x2200mm Potencia aprox.: 2100W 230v N + T
SUBTOTAL ZONA DE CUARTO FRÍO
L01.03. ZONA DE COCINA
L01.03.01 | Horno combinado eléctrico. | 1
Capacidad aproximada de 10 bandejas tipo GN 1/1 con bastidores extraibles. Distancia entre bandejas aproximada de 68mm Cocción al vapor con temperaturas aproximadas entre 30ºC y 130ºC Aire caliente con temperaturas aproximadas entre 30ºC y 300ºC Combinación de vapor y aire caliente con temperaturas aproximadas entre 30ºC y 300ºC Incluidos los accesorios específicos de cada técnica/ingrediente de cocina. Control de clima interior del equipo y regulación de la humedad. Herramienta de planificación y control inteligente automatizada. Sistema de limpieza automática integrado. Función de enfriamiento. Sistema de humidificación. Con grifo ducha, incluidos accesorios para alimentación de agua y desagüe totalmente instalados y en funcionamiento. Iluminación LED en interior de la cámara de cocción Conectividad por medio de puerto USB, puerto WIFI y puerto Ethernet Sonda térmica con varios puntos de medición. Puerta con triple cristal retroventilada y sistema de fácil limpieza. Monitor a color y pantalla táctil. Software de control en castellano. Nº comidas aproximas al día: entre 80 y 150 Dimensiones aproximadas (mm) 850x850x1000mm ELECTRICIDAD TENSION 3 NAC 400 V POTENCIA 18 kW 400v Incluyen todos los accesorios necesarios para su conexión: - manguera de alimentación de agua - tuberías de desagüe - evacuación de vapor y vahos - otros elementos necesarios para su correcto funcionamiento.
| Mesa de apoyo construida en acero inoxidable para mínimo 14 bandejas tipo GN 1/1 sobre gúias de apoyo. Paneles laterales y superior en chapa de acero inoxidable AISI 304, sin panel trasero. | 1
L01.03.02 | Equipo de cocina multifunción | 1
Equipo multifunción con doble cuba incluidos accesorios específicos para cada tipo de ingrediente/técnica de cocina. División flexible del fondo de la cuba por zonas con diferentes temperaturas. Cubas con fácil movilidad. Sistema rápido de calentamiento de la base Sensores en la base de la cuba para detectar la cantidad de carga, estado y tamaño de las comidas. Gestión inteligente de la temperatura. Llenado automatico por litros. Vaciado del agua de cocción o de lavado directamente del desagüe de la cuba. Incluidos los elementos necesarios para conexión de agua y desagüe. Asistente de cocina inteligente es castellano, puerto ethernet para integrarse en la red existente totalmente instalado y en funcionamiento, incluida la configuración de software necesario para su manejo. Control a través de la pantalla táctil con monitor a color TFT Software de control con símbolos de fácil comprensión y textos en castellano Capacidad aproximada de las cubas 2x20dm3 Comidas aproximads: entre 50 y 100 diarias Dimensiones aproximadas(mm) 1100x1000x500 mm Potencia aprox.: 2100w 400V III N+T Incluidos todos los accesorios necesario para su total instalación y correcto funcionamiento.
| Mesa de apoyo construida en acero inoxidable con 4 patas regulables. Compuesto de 2 bases extraibles 6 pares de guías GN 1/1 Carriles de soporte. Paneles laterales y tapa cerrada, sin panel posterior Dimensiones aproximadas 1100x900x600 | 1
| Formacion e implantación del modelo con duración mínima de 40 horas de acuerdo con las especificaciones definias en las condiciones técnicas del pliego regulador y en coordinación con el centro. Contenido teorico y práctico para un máximo de 10 personas con perfil profesional de cocinero y ayudante de cocina. | 1
L01.03.03 | Mueble para encastre de cocinas de inducción | 1
Mueble fabricado a medida con estructura de Acero inoxidable AISI 304 18/10 de 1,5 mm de espesor. Encimera en chapa de acero inoxidable de 1,5mm. Estructura en tubo de acero inoxidable 40x40 mm. Peto trasero de 100mm mínimo en zonas en contacto con pared formado por pliegue de la misma chapa de encimera, doblado en radio para fácil limpieza, totalmente soldado y con cantos redondeados. Bastidor compuesto por patas en tubo cuadrado pulido de 40x40 mm de acero inoxidable. Pies regulables en altura para su nivelación. Compuesto por balda baja y dos encastres para cocina de inducción (L01.03.04) Dimensiones aproximadas: 1800x800x900 mm
L01.03.04 | Cocina de inducción para encastrar | 2
Cocina de inducción para encastrar. Control de calentamiento Funcionamiento con mando rotativo de hasta 12 posiciones. Dimensión aproximada de cerámica: 320x320 mm Dimensiones aproximadas totales: 390x390x150 Potencia aprox.: 3500W
L01.03.05 | Mueble central con ruedas | 1
Mueble fabricado a medida con estructura fabricada en Acero Inoxidable AISI 304 18/10 de 1,5 mm de espesor y esquinas redondeadas. Encimera de chapa de acero inoxidable de 1,5 mm. Estructura en tubo de acero inoxidable. Bastidor compuesto por patas en tubo cuadrado pulido de 40x40 mm en acero inoxidable. Dotada de pies regulables en altura para su nivelación. Compuesto por balda baja e intermedia. 4 ruedas, 2 de ellas con freno Dimensiones aproximadas: 2400x700x900 mm.
L01.03.06 | Mueble mural con fregadera | 1
Mueble fabricado a medida con estructura de Acero inoxidable AISI 304 18/10 de 1,5 mm de espesor. Encimera en chapa de acero inoxidable de 1,5mm. Estructura en tubo de acero inoxidable 40x40 mm. Peto trasero de 100mm mínimo en zonas en contacto con pared formado por pliegue de la misma chapa de encimera, doblado en radio para fácil limpieza, totalmente soldado y con cantos redondeados. Bastidor compuesto por patas en tubo cuadrado pulido de 40x40 mm de acero inoxidable. Pies regulables en altura para su nivelación. Compuesto por: -Fregadera 450x450 mm con faldón en frente fregadera. - Grifo monomando de codo de dos aguas serie monoblock 1/2" totalmente instalado (dimensiones 200x210) - Pulsador de pie totalmente instalado y en funcionamiento. -Perfil salva aguas. -Pulsador de rodilla. -Balda baja. -Módulo para basura con laterales cerrados y puerta batiente con ventana. -Hueco para bajomostrador. Dimensiones aproximadas: 2900x700x900 mm.
L01.03.07 | Mesa de refrigeración | 1
Bajomostrador en acero inoxidable AISI 304. 2 puertas ciegas con tirador integrado de doble agarre y bisagra pivotante con bloqueo de apertura. Contrapuerta embutida con burlete plano sustituible. Patas en acero inoxidable, regulables en altura 130-180 mm aproximadamente. Sistema de condensación forzada. Sistema de evaporación con aire forzado. Bandeja evaporativa con serpentín embutido. Dimensiones estantes GN 1/1 (530x325) Rango aproximado de temperaturas entre -2ºC y +8ºC Dimensiones aproximadas (mm) 1.500x700x850 mm ELECTRICIDAD TENSION 230V 1N+T
L01.03.08 | Emulsionador | 1
Emulsionador con velocidad variable de 300 a 3500 rpm. aproximadamente Cuba de aproximadamente 6 litros de acero inox. Tapa hermética con brazo rascador. Dispositivo magnético de seguridad y freno de motor. Incluídas hojas dentadas de acero inoxidable, con capuchón desmontable. Peso bruto aproximado 25kg
L01.03.09 | Carro caliente | 3
Carro caliente de distribución de comidas construido en acero inoxidable AISI 18/10, con estructura y componentes reforzados. Cuerpo hermético Aristas interiores con curva sanitaria de amplio radio. Puertas dotadas de cierre con llave y apertura de 180º. Guias y cremalleras extraibles. Separación entre guias de 53 o 70mm aproximadamente. Incluidas parrillas y bandejas Burlete de estanqueidad extraible. Ruedas antisonoras de 125mm de diametro aproximado, 2 de ellas con freno. Bloque calorico extraible, resistencias ventiladas. Protección termica de seguridad. Panel de control con interruptor de marcha luminoso y termometro/termostato digital regulable de 30ºC a 90ºC aproximadamente. Numero de guias mínimo: 10GN1/1. Dimensiones aproximadas (mm) 600*800*1200mm Potencia aprox.: 2100W 230V 50-60Hz
L01.03.10 | Estantería de almacenaje | 1
Estantería con estructura en aluminio anodizado y estantes con parrillas de polietileno alimentario en almacén diario. Superficie ranurada. Pies de altura regulable. Soportes con orificios a distancia constante para poder modificar la medida de los modelos estándar o incrementar con facilidad el número de estantes mediante pasadores. Posibilidad de montaje en ángulo. Parrillas de polietileno alimentario para estantes, lavables en lavavajillas. Dimensiones aproximadas 1 x 3200*400*1750 mm
L01.03.11 | Estantería de almacenaje | 1
Estantería con estructura en aluminio anodizado y estantes con parrillas de polietileno alimentario en almacén diario. Superficie ranurada excepto balda superior, que será lisa para apoyo estable de utensilios y otros elementos de cocina. Pies de altura regulable. Soportes con orificios a distancia constante para poder modificar la medida de los modelos estándar o incrementar con facilidad el número de estantes mediante pasadores. Posibilidad de montaje en ángulo. Parrillas de polietileno alimentario para estantes, pueden lavarse en lavavajillas. Dimensiones aproximadas 2200*400*750 mm.
SUBTOTAL ZONA DE COCINA
L.01.04. ZONA PLONGE
L01.04.01 | Mesa plonge inoxidable a medida | 1
Mueble fabricado a medida con estructura fabricada en Acero Inoxidable AISI 304 18/10 de 1,5 mm de espesor. Encimera de chapa acero inoxidable de 1,5 mm. Estructura en tubo acero inoxidable. Peto trasero de 100 mm en zonas en contacto con pared formado por pliegue de la misma chapa de encimera, doblado en radio para fácil limpieza, totalmente soldado y con cantos redondeados. Construcción bastidor: compuesto por patas en tubo cuadrado pulido de 40x40 mm en acero inoxidable. Dotada de pies regulables en altura para su nivelación. Compuesto por: -Fregadera 700x500 mm con faldón en frente fregadera. - Pulsador de pie totalmente instalado y en funcionamiento. - Grifo de ducha de sobremesa a dos aguas y gripo superior con entrada de agua 1/2", caudal de agua 17 litros/min. Dimensiones 450x1300mm -Perfil salva aguas. -Balda baja. Dimensiones aproximadas: 2100*700*900 mm
L01.04.02 | Lavautensilios | 1
Construido totalmente en acero inoxidable Reducción de dispersiones térmicas. Difusores de lavado embutidos en tubo de acero inoxidable y desmontables. Equipado con bomba de aclarado. Incluido: -1 cesto de acero inoxidable y suplemento para 4 bandejas. -Dosificador de detergente regulable. -Condensador de vahos más bomba de vaciado Dimensiones de la cesta: 780x700 mm. Dimensiones aproximadas: 920x920x2000 mm.
L01.04.03 | Estantería de almacenaje | 2
Estanterías con estructura en aluminio anodizado y estantes con parrillas de polietileno alimentario. Superficie ranurada. Pies de altura regulable. Soportes con orificios a distancia constante para poder modificar la medida de los modelos estándar o incrementar con facilidad el número de estantes mediante pasadores. Posibilidad de montaje en ángulo. Parrillas de polietileno alimentario para estantes, pueden lavarse en lavavajillas. Dimensiones aproximadas: 2600x400x1750 mm y 3600x400x1750 mm.
SUBTOTAL ZONA PLONGE
L01.05. OFFICE DE UNIDADES DE CONVIVENCIA
L01.05.01 | Mueble inoxidable a medida | 5
Mueble fabricado a medida con estructura de Acero inoxidable AISI 304 18/10 de 1,5 mm de espesor. Encimera en chapa de acero inoxidable de 1,5mm. Estructura en tubo de acero inoxidable 40x40 mm. Peto trasero de 100mm mínimo en zonas en contacto con pared formado por pliegue de la misma chapa de encimera, doblado en radio para fácil limpieza, totalmente soldado y con cantos redondeados. Bastidor compuesto por patas en tubo cuadrado pulido de 40x40 mm de acero inoxidable. Pies regulables en altura para su nivelación. Compuesto por: - Fregadera 450x450 mm con faldón en frente de fregadera. - Grifo de ducha de sobremesa a dos aguas y gripo superior con entrada de agua 1/2", caudal de agua 17 litros/min. Dimensiones 450x1300mm - Pulsador de pie totalmente instalado y en funcionamiento. - Perfil salva aguas. - Balda baja. - Zona de balda intermedia. - Módulo para basura con laterales cerrados y puerta batiente con ventana Dimensiones aproximadas: 1600x700x900 mm
L01.05.02 | Lavavajillas de carga frontal | 5
Lavavajillas industrial con carga frontal sobre peana fabricada en acero inoxidable. Altura de la entrada de bandejas a la misma que el mueble inox. Incluida bomba de desagüe totalmente instalada y en funcionamiento. Peana incluida en acero inoxidable con cantos redondeados Puertas con asa integrada. Carroceria de doble pared parcial, con angulos redondeados y guias de cestas embutidas. Altura útil aproximada de 380mm Panel de mandos electrónico con protección antihumedad Inlcuido: Dosificardo de abrillantador, 1 cesta de vasos, 1 cesta mixta (platos) y 1 cesto pequeño para cubiertos Dimensiones de las cestas: 500x500mm Capacidad aproximada de la cuba: 14 litros Varios ciclos de lavado de 120" aproximadamente Producción aproximada: 30 / 24 / 17 cestos/hora Capacidad cestas: 18 platos Potencia aprox.: 3300W 230v 1N+T Dimensiones aproximadas 580 x 640 x 850mm
SUBTOTAL OFFICE DE UNIDADES DE CONVIVENCIA
TOTAL LOTE 1

## L2.LAVANDERÍA
LOTE 2 LAVANDERÍA (PLANO 5)
L02.01 | Carro de varillas | 2
Carro de transporte de varillas. Dimensiones aproximadas: 620x960x850 mm
L02.02 | Mueble inox con fregadera a medida | 1
Mueble fabricado a medida con estructura de Acero inoxidable AISI 304 18/10 de 1,5 mm de espesor. Encimera en chapa de acero inoxidable de 1,5mm. Estructura en tubo de acero inoxidable 40x40 mm. Peto trasero de 100mm mínimo en zonas en contacto con pared formado por pliegue de la misma chapa de encimera, doblado en radio para fácil limpieza, totalmente soldado y con cantos redondeados. Bastidor compuesto por patas en tubo cuadrado pulido de 40x40 mm de acero inoxidable. Pies regulables en altura para su nivelación. Compuesto por: -Fregadera 500*500 mm con faldón frente fregadera. - Grifo monomando de codo de dos aguas serie monoblock 1/2" totalmente instalado (dimensiones 200x210) - Pulsador de pie totalmente instalado y en funcionamiento. -Perfil salva aguas. -Balda baja. Dimensiones aproximadas 1800x700x900 mm.
L02.03 | Carro remontable | 2
Carro construido en aluminio con estructura de fondo remontable. Ruedas giratorias de diametro 100 mm. de goma gris. Fondo móvil Capacidad de 250 litros. Dimensiones aproximadas 1030x450x800 mm.
L02.04 | Lavadora de alta velocidad | 2
Lavadora industrial con capacidad de carga mínima 18/20Kg Panel superior en acero inoxidable, paneles delantero y laterales en acero inoxidables o acabado a elegir por la propiedad. Acceso frontal a partes interiores para su reparación. Tambor con volumen mínimo de 180l Posibilidad de programar distintos ciclos de lavado. Velocidad aproximada de centrifugado de 980 rpm Puerta de apertura de 180º Dimensiones aproximadas 970x970x1500 Potencia aprox.: 2000W 400V IIIN+T
L02.05 | Secadora industrial eléctrica | 2
secadora industrial con capacidad aproximada de 26kg Paneles con doble aislamiento térmico y acústico. Diseño que permita facilitar sustitución de cualquier parte de la secadora. Puerta de gran diámetro con doble cristal. Inversión de giro del tambor por variador de frecuencia. Programador de pantalla táctil con distintos programas. Sensor de humedad. Tambor de acero inoxidable con diámetro aproximado de 930mm Volumen aproximado 520 litros. Dimensiones máximas 965 de ancho x 1177 de fondo x 1915 de alto Potencia aprox.: 1800W 400v III N + T.
L02.06 | Mesa de doblado | 1
Mesa de doblado con tapa en panel fenólico de mínimo 12 mm sobre estructura de acero inoxidable. Balda inferior en acero inoxidable Cantos y esquinas redondeadas. Patas con ruedas con bloqueo. Dimensiones aproximadas 1600x1200x1002mm
L02.07 | Mesa de planchado profesional | 1
Mesa de planchado universal con plano calentado electricamente. Caldera de 5 litros aproximadamente y ámplia autonomia de tiempo. Bomba de alimentación de agua incluida. Temperatura del plato regulable. Incluye brazo maguero, pistola de vapor y plancha de mano. Salida de vahos con diámetro 125 mm Dimensiones aproximadas de mesa: 1200x400mm Brazo aspirante con forma plancha-mangas calentada. Control automático de la presión. Dimensiones aproximadas 1500x400x950 mm Potencia aprox.: 6000W 400v III N+T
L02.08 | Carro perchero | 1
Carro perchero de 2 estantes. Barra de soporte de acero inoxidable. 4 ruedas giratorias con parachoques, dos de ellas con freno.
L02.09 | Carro distribución | 3
Carro estantería de transporte y distribución de ropa limpia de acero cromado con 6 estantes 4 ruedas con parachoques y 2 de ellas con freno Pilares tubulares cromados Ø 25 mm mínimo 20 casilleros mínimo Dimensiones aproximadas 1200x450x1700mm
L02.10 | Estantería de almacenaje | 1
Estanterías con estructura en aluminio anodizado y estantes con parrillas de polietileno alimentario. Superficie ranurada. Pies de altura regulable. Soportes con orificios a distancia constante para poder modificar la medida de los modelos estándar o incrementar con facilidad el número de estantes mediante pasadores. Posibilidad de montaje en ángulo. Parrillas de polietileno alimentario para estantes, lavable en lavavajillas. Dimensiones aproximadas: 3500*400*1750 mm.
L02.11 | Estantería de almacenaje de ropa limpia | 3
Estanterías con estructura en aluminio anodizado y estantes con parrillas de polietileno alimentario o material equivalente. Pies de altura regulable. Soportes con orificios a distancia constante para poder modificar la medida de los modelos estándar o incrementar con facilidad el número de estantes mediante pasadores. Posibilidad de montaje en ángulo. Parrillas de polietileno alimentario o material equivalente para estantes. Dimensiones aproximadas: 1900*400*1750mm. 2500*400*1750mm. 3700*400*1750mm.
SUBTOTAL LAVANDERÍA
TOTAL EQUIPAMIENTO DE LAVANDERÍA

## L3.SERV.GENERALES
LOTE 3 SERVICIOS GENERALES
L03.01. EQUIPAMIENTO PARA SERVICIOS MÚLTIPLES (PLANO 6)
V301 | Taquillas (módulo de 8 taquillas) | 8
Taquillas de 2 puertas con 4 módulos fabricada íntegramente en panel fenólico con estructura interior estabilizadora y panel trasero perforado. Espesores aproximados de los tableros: 10 mm en puertas, 8 mm en estantes y tapas, 3 mm en carcasa exterior (traseras y laterales) Acabado a decidir por la propiedad. Dimensiones totales1200mmx500mm Altura aproximada de 1800mm sin incluir la altura de las patas. Dimensiones de cada taquilla 300x500mm Herrajes y bisagran en acero inoxidable Altura regulable mediante patas Cerradura de cilindro con 3 puntos o cerradura para candado con 2 llaves. 2 ud en cada vestuario
V302 | Taquillas (módulo de 6 taquillas) | 7
Taquillas de 2 puertas con 3 módulos fabricada íntegramente en panel fenólico con estructura interior estabilizadora y panel trasero perforado. Espesores aproximados de los tableros: 10 mm en puertas, 8 mm en estantes y tapas, 3 mm en carcasa exterior (traseras y laterales) Acabado a decidir por la propiedad. Módulo de 6 taquillas con dimensiones totales 905mmx500mm Altura aproximada de 1800mm sin incluir la altura de las patas Dimensiones de cada taquilla 300x500 Herrajes y bisagran en acero inoxidable Altura regulable mediante patas Cerradura de cilindro con 3 puntos o cerradura para candado con 2 llaves. 2 ud en vestuarios 1, 2 y 3 1 ud. en vestuario 4
V303 | Banco vestuario | 7
Banco con estructura en acero inoxidable y tableros fenólicos de 12mm, acabado a decidir por la propiedad. Altura de 460mm y fondo de 300mm de fondo. Largura en función del espacio disponible, aproximadamente 3000mm 2 ud en vestuarios 1, 2 y 3 1 ud en vestuario 4
V304 | Perchero vestuario | 7
Perchero de pared fabricado con tablero fenólico de 12mm y 6 perchas de acero inoxidable. Longitud igual a la de los bancos. Acabado a decidir por la propiedad 2 ud en vestuarios 1, 2 y 3 1 ud en vestuario 4
E301 | Estanterías (metro lineal) | 46
Estantería de acero pintado con pintura epoxi. 5 baldas para carga máxima de 100Kg. Montaje sin tornillería con posibilidad de mover las baldas. Estructura de perfiles de acero con niveles regulables. Montantes con protectores para los pies. Totalmente montada e instalada incluidos demás materiales u accesorios para su correcta colocación y anclaje a la pared. Fondo aproximado de 400 x altura de 2000. Ancho mínimo según planos. Suministro mínimo de estanterías: 8 ml. en almacén personal 6 ml en almacén de ropa sucia 1 ml en almacén de limpieza de cocina 6 ml en almacén de servicios generales de PB 5 ml en almacenes de unidades de convivenca L, A y C 5 ml en almacenes de unidades de convivencia B y D
E302 | Estantería metálica suspendida (metro lineal) | 13
Estantería metálica suspendida de 3 baldas provista de soportes de alta resistencia con regulador vertical. Capacidad de carga máxima de 100 Kg. Totalmente montada e instalada, incluido todo el material y accesorios necesarios para su correcta colocación y anclaje a pared. Fondo aproximado de 400. Ancho mínimo según planos. Altura libre mínima por debajo de la estantería 1100mm Altura máxima de la ultima balda 2000mm. 3 ml en almacenes de unidades de convivencia L, A y C 2 ml en almacenes de unidades de convivencia B y D
E303 | Estantería metálica 1,20m | 1
Estantería de acero pintado con pintura epoxi. 5 baldas para carga máxima de 100Kg. Montaje sin tornillería con posibilidad de mover las baldas. Estructura de perfiles de acero con niveles regulables. Montantes con protectores para los pies. Totalmente montada e instalada incluidos demás materiales u accesorios para su correcta colocación y anclaje a pared. Dimensiones: fondo de 400 x altura de 2000 y ancho 1200mm. 1 ud en depósito de farmacia
M307 | Mesa 90 x 90 | 3
Mesa con patas de estructura metálica pintada en epoxi de color a decidir por la propiedad. Encimera de tablero de fibra de alta densidad HPL de 100mm mínimo y color a decidir por la propiedad. Totalmente montado, incluyendo adhesivos y demás materiales y accesorios para su correcta colocación Medidas: 90x90x75 cm. 3 ud en sala de descanso del personal
S303 | Sillas apilables | 12
Silla multiusos apilable sin brazos. Estructura en acero cromado o lacado, asiento y respaldo de polipropileno. Color a elegir por la propiedad. Dimensiones aproximadas 54 x 80 x 53 cm aprox. Altura asiento 46cm. 12 ud en la sala de descanso del personal
SUBTOTAL EQUIPAMIENTO PARA SERVICIOS MÚLTIPLES
L03.02. EQUIPAMIENTO DE OFICINAS (PLANO 7)
M301 | Mesa escritorio 160 x 80 | 8
Mesa de trabajo de dimensiones aproximadas 160x80x73cm. Estructura metálica pintada en epoxi de color a decidir por la propiedad. Encimera de tablero laminado de 19mm de espesor mínimo con canto de PVC de 2mm en acabado a elegir por la propiedad.Totalmente montado. Incluidos montaje, adhesivos y demás materiales u accesorios para su correcta colocación. 1 ud en consulta médica 1 ud en botiquín-enfermería 2 ud en despacho de adminsitración 1 ud en despacho de trabajo social 1 ud en despacho de dirección 1 ud en despacho de coordinación 1 ud en despacho de cocina
M302 | Mesa de 120x60 en ala para escritorio | 1
Mesa de trabajo de dimensiones aproximadas 120x60x73cm colocada en L con la mesa de escritorio de 160x80. Estructura metálica pintada en epoxi de color a decidir por la propiedad. Encimera de tablero laminado de 19mm de espesor mínimo con canto de PVC de 2mm en cacabado a elegir por la propiedad.Totalmente montado. Incluidos montaje, adhesivos y demás materiales u accesorios para su correcta colocación. 1 ud en despacho de dirección
M303 | Mesa de escritorio de 120 x 80 | 14
Mesa de trabajo de dimensiones aproximadas 120x80x73cm de alto. Estructura metálica pintada en epoxi de color a decidir por la propiedad. Encimera de tablero laminado de 19mm, con acabado a decidir por la propiedad. Totalmente montado. Incluidos montaje, adhesivos y demás materiales u accesorios para su correcta colocación. 6 ud en sala de reuniones 3 ud en despacho de terpia 1 ud en cada control de las unidades de convivencia
M304 | Cajonera rodante | 8
Cajonera rodante de 3 cajones de dimensiones aproximadas 40x60x51 cm de alto. Acabado en tablero lamiando de 19mm de espesor mínimos con canto de PVC de 2mm, acabado a elegir por la propiedad. Tiradores a decidir por la propiedad en frente de cajones y cerradura con llave amaestrada en el primer cajón. Totalmente montado. Incluidos montaje, adhesivos y demás materiales u accesorios para su correcta colocación. 1 ud en consulta médica 1 ud en botiquín-enfermería 2 ud en despacho de adminsitración 1 ud en despacho de trabajo social 1 ud en despacho de dirección 1 ud en despacho de coordinación 1 ud en despacho de cocina
M305 | Mesa de reuniones Ø120 | 1
Mesa con base tipo peana central y tubo en acero pintado epoxi con color a definir por la propiedad. Encimera de tablero laminado de 19mm de espesor mínimo con canto de PVC de 2mm. Diámetro 120cm y altura aproximada de 73cm Acabado a decidir por la propiedad. Totalmente montado. Incluidos montaje, adhesivos y demás materiales u accesorios para su correcta colocación. 1 ud en despacho de dirección.
M306 | Mesa de reuniones Ø90 | 1
Mesa con base tipo peana central y tubo en acero pintado epoxi con color a definir por la propiedad. Encimera de tablero laminado de 19mm de espesor mínimo con canto de PVC de 2mm. Diámetro 90cm y altura aproximada de 73cm Acabado a decidir por la propiedad. Totalmente montado. Incluidos montaje, adhesivos y demás materiales u accesorios para su correcta colocación. 1 ud en despacho de trabajador social
S301 | Silla escritorio | 13
Silla de trabajo con respaldo de malla técnica y elástica con marco perimetral, acabado tejido lavable. Soporte lumbar regulable en altura. Asiento con soporte de inyección en polipropileno más goma espuma flexible de espesor medio de 55 mm. Asiento regulable en profundidad con posiciones distintas en un recorrido de aproximadamente 70 mm. Regulación de altura de la silla por pistón oleo-neumático. Reposabrazos fijados al asiento con soporte en poliamida y material superior de tacto agradable. Regulación en altura de los reposabrazos de 100 mm de recorrido aproximadamente, con varias posiciones de bloqueo. Base con ruedas de 50mm. Dimensiones aproximados : 65 x 61 x 97/106cm alto Altura asiento: 40/49cm 1 ud en consulta medicina 1 un en botiquín-enfermería 2 ud en despacho de administración 1 ud en despacho de trabajo social 1 ud en despacho de dirección 1 ud en despacho de coordinación 1 ud en despacho de cocina 3 ud en despacho terapia de planta 1ª 2 ud en recepción
S302 | Silla de visitas/reuniones con reposabrazos | 19
Silla confidente apilable con brazos. Estructura en acero cromado o lacado, y asiento y respaldo de polipropileno. Color a elegir por la propiedad. Dimensiones aproximadas 54 x 80 x 53 cm aprox. Altura asiento 45cm 2 ud en conautla medicina 2 un en botiquín - enfermería 6 ud en despacho de trabajo social 6 ud en despacho de dirección 2 ud en coordinación 1 ud en oficina de terapia
S303 | Silla de visitas/reuniones sin reposabrazos | 21
Silla confidente apilable sin brazos. Estructura en acero cromado o lacado, y asiento y respaldo de polipropileno. Color a elegir por la propiedad. Dimensiones aproximadas 54 x 80 x 53 cm aprox. Altura asiento 45cm 16 ud en sala de reuniones 1 ud en cada control de las unidades de convivencia
A301 | Armario alto con puertas | 3
Armario alto de melamina con el interior preparado para la regulación en altura de los estantes cada 25 cm aproximadamente. Trasera enrasada. Puertas con tiradores, bisagras de 110º de apertura y cerradura amaestrada. 4 estantes interiores. Acabados a decidir por la propiedad. Totalmente montado, incluidos montaje, adhesivos y demás materiales u accesorios para su correcta colocación. Dimensiones aprox: 80 x 45 x 160cm alto 1 ud en dirección 1 ud en despacho de cocina 1 ud en despacho de terapia
A302 | Armario alto con puertas bajas | 9
Armario alto de melamina con el interior preparado para la regulación en altura de los estantes cada 25 cm aproximadamente. Trasera enrasada. Puertas bajas con tiradores, bisagras de 110º de apertura y cerradura amaestrada. 1 estante interior y 2 estantes en parte superior Acabados a decidir por la propiedad. Totalmente montado, incluidos montaje, adhesivos y demás materiales u accesorios para su correcta colocación. Dimensiones aprox: 80 x 45 x 160cm alto 2 ud en sala de consulta medica 2 ud en botiquín-enfermería 2 ud en administración 1 ud en trabajo social 1 ud en dirección 1 ud en coordinación de planta baja
A303 | Armario alto sin puertas | 3
Armario alto de melamina con el interior preparado para la regulación en altura de los estantes cada 25 cm aproximadamente. Trasera enrasada. Totalmente montado, incluidos montaje, adhesivos y demás materiales u accesorios para su correcta colocación. Dimensiones: 80 x 45 x 160cm alto 3 ud en sala de reuniones
A304 | Armario bajo puertas | 5
Armario bajo de melamina con el interior preparado para la regulación en altura de los estantes cada 25 cm aproximadamente. Trasera enrasada. Puertas con tiradores, bisagras de 110º de apertura y cerradura amaestrada. 1 estante interior. Acabados a decidir por la propiedad. Totalmente montado, incluidos montaje, adhesivos y demás materiales u accesorios para su correcta colocación. Dimensiones: 80 x 45 x 71cm alto 1 ud en sala de reuniones 2 ud en despacho de dirección 2 ud en despacho de terapia
A305 | Armario bajo con cajonera carpetas colgantes | 3
Armario bajo de melamina con 2 cajones para albergar carpetas colgantes con cerradura amaestrada. Trasera enrasada. Acabados a decidir por la propiedad. Totalmente montado, incluidos montaje, herrajes, adhesivos y demás materiales u accesorios para su correcta colocación. Dimensiones: 80 x 45 x 71cm alto 3 ud en adminsitración
| Televisor 65´ | 1
Televisor de 65 pulgadas instalado sobre soporte anclado a pared incluido suministro y colocación del soporte así como la instalación y puesta en perfecto funcionamiento de la televisión. Medidas totales aproximadas 1400x800mm Peso total 16,5kg Ancho de marco máximo 10mm Relación 16:9 Entrada digital de video, mínimo 1 x USB-C, 2 x HDMI Entrada digital de audio, mínimo 1 x USB-C, 2 x HDMI Salida análoga de audio 1 x 3,5mm jack 1 ud en sala de reuniones
| Perchero de pie | 5
Percheros de pie equipados con ganchos para ropa y bolsos. Resistente a arañazos y golpes. Con pie para garantizar la estabilidad. Provistos de paragüero y cubeta de goteo en el color de los ganchos y capacidad para 4-6 paraguas con cubeta de fácil limpieza. Los ganchos garantizarán el cuidado de la ropa. Altura aprox. 180cm. 1 ud en sala de reuniones 1 ud en sala de visitas 1 ud en despacho de administración 1 ud en despacho de trabajo social 1 ud en despacho de dirección
| Perchero de pared | 6
Perchero de pared con al menos 4 colgadores retráctiles. Color a elegir por la propiedad. Totalmente montado, incluidos montaje, adhesivos y demás materiales u accesorios para su correcta colocación. 1 ud en despacho de coordinación 1 ud en cada control de las unidades de convivencia
SUBTOTAL EQUIPAMIENTO DE OFICINA
TOTAL LOTE 3. SERVICIOS GENERALES

## L4.RESIDENCIA
LOTE 4 MOBILIARIO Y EQUIPAMIENTO DE RESIDENCIA
L04.01. ESPACIOS HOGAR (PLANO 8)
HABITACIONES
M401 | Mesa rodonda Ø55cm | 65
Mesa redonda de diámetro mínimo 55cm y altura máximas 75cm Con estructura portante de un pie tipo peana en metal o madera. Acabado de tapa en tablero de melamina de 19mm con cantos redondeados de alta calidad, color a decidir por la propiedad. Totalmente montado, incluidos adhesivos y demás materiales u accesorios para su correcta colocación. 1 ud por residente
S401 | Sillón de habitación | 65
Sillón con estructura de madera maciza con reposabrazos Tapizado lavable Altura aproximada de asiento: 46 cm Altura mínima de respaldo 66 cm Refuerzo en zona lumbar 1 ud por residente
SALONES
M402 | Mesa redonda Ø100 | 11
Mesa redonda de diámetro 100cm y altura máximas 75cm Estructura portante en metal o madera. Acabado de tapa en tablero de malamina de 19mm con cantos redondeados de alta calidad, color a decidir por la propiedad. Totalmente montado, incluidos adhesivos y demás materiales u accesorios para su correcta colocación. 1 ud en los salones pequeños (x5) 2 ud en los salones grandes (x3)
S402 | Sillas de salón/comedor | 44
Silla con brazos para las mesas de los salones Tejido lavable y resistente a las manchas. Altura aproximada del asiento: 46 cm Altura aproximada del respado 40 cm. Color a decidir por la propiedad. 4 ud en cada mesa de salón
S403 | Sillón de descanso eléctrico | 24
Sillón relax orejero con respaldo abatible y asiento deslizante para no invadir el espacio trasero en posición reclinada. Accionamiento eléctrico Armazón interno de madera de alta resistencia. Reposapiés articulado Mecanismo relax de doble posición Fácil limpieza de tapicería Asiento contínuo Medidas aproximadas: 70cm de ancho, 104cm de alto, 85cm de profundidad y 170cm de profundidad reclinada. Medidas aproximadas de asiento: 43cm de alto y 50 cm de ancho. Totalmente instalado y en perfecto funcionamiento. 3 ud en cada salón pequeño (x5) 3 ud en cada salón grande (x3)
S404 | Sillón de descanso manual | 24
Sillón relax orejero con respaldo abatible y asiento deslizante para no invadir el espacio trasero en posición reclinada. Accionamiento manual. Armazón interno de madera de alta resistencia. Reposapiés articulado Mecanismo relax de doble posición Fácil limpieza de tapicería Asiento contínuo Medidas aproximadas: 70cm de ancho, 104cm de alto, 85cm de profundidad y 170cm de profundidad reclinada. Medidas aproximadas de asiento: 43cm de alto y 50 cm de ancho. 3 ud en cada salón pequeño (x5) 3 ud en cada salón grande (x3)
S407 | Sofá de 2 plazas | 11
Asiento y respaldo desenfundable. Armazón de sillón y base de madera maciza de primera calidad y alta resistencia. Suspensión mediante cinchas elásticas. Relleno de espuma de poliuretano con densidad de 30Kg/m3 en el asiento y entre 20Kg/m3 y 40Kg/m3 en el resto. Tapizado con tela ignífuga, transpirable, antimanchas, lavable a 40º máquina, resistente a abrasión, antibacteriana y fungicida. Acabado a definir por la propiedad Cosido de tapizado reforzado Medidas aproximadas: 120cm de ancho, 103cm de alto y 90cm de fondo. 1 ud en cada salón pequeño (x5) 2 ud en cada salón grande (x3)
M404 | Mesa de centro y/o auxiliar | 8
Base de 4 patas de madera, metálica o material similar. Tableros de primera calidad resistentes a rayaduras y manchas, limpiadores Canteado pvc en alta presión. Acabado en color madera o a definir por la propiedad. Incluso protecciones en las patas que ayuden a evitar rayas, arañazos y ruidos, en plástico o goma. Dimensiones aproximada: 80 x 80 cm, 35cm de altura. 1 ud en cada salón
| Televisor 55´ | 8
televisor de 55 pulgadas instalado sobre soporte anclado a pared incluido suministro y colocación del soporte así como la instalación y puesta en perfecto funcionamiento de la televisión 1 ud en cada salón (x8)
A403 | Aparador | 8
Mueble de almacenaje tipo aparador con patas. Realizado en madera y chapa en madera, con acabado barnizado mate Zonas de puertas y cajones con tirador Mecanismo de las guías con cierre suave. Incluye estantes interiores Acabados y tiradores a definir por la propiedad Dimensiones aproximadas: 240 x 45 x 75cm alto 1 ud en cada salón
COMEDORES
M403 | Mesa comedor 90 x 90 | 21
Mesa de madera sin friso. Uniones de las patas al tablero mediante pletina metálica atornillada dejando un hueco libre de 72 cm. para usuarios de sillas de ruedas. Acabado estratificado de 19 mm, canteado en madera o en PVC de 2 mm de grosor. Colas libres de formaldehído y de secado lento. Barnices aplicados al agua e ignífugos. Bordes y cantos redondeados para evitar daños. Patas madera maciza. Deslizadores en patas. Medidas: 90x90x75 cm. 3 ud en los comedores pequeños (x2) 5 ud en los comedores grandes (x3)
S402 | Sillas de salón/comedor | 84
Silla con brazos para las mesas de los salones Tejido lavable y resistente a las manchas. Altura aproximada del asiento: 46 cm Altura aproximada del respado 40 cm. Color a decidir por la propiedad. 4 ud. en cada mesa de comedor
SALAS DE ESTAR
S408 | Sillón | 16
Silla tipo Bow. Respaldo con interior formado por armazón metálico o madera de alta resistencia. Forma ergonómica con refuerzo en zona lumbar y apoyo de brazos. Estructura fija de 4 patas fabricadas en madera. Tapizado resistente y lavable. Acabados a decidir por la propidad. Dimensiones máximas: 70 x 80 x 95 cm alto, altura asiento 47cm 4 ud en cada sala de estar (x4)
M404 | Mesa de centro y/o auxiliar | 8
Base de 4 patas de madera, metálica o material similar. Tableros de primera calidad resistentes a rayaduras y manchas, limpiadores Canteado pvc en alta presión. Acabado en color madera o a definir por la propiedad. Incluso protecciones en las patas que ayuden a evitar rayas, arañazos y ruidos, en plástico o goma. Dimensiones aproximada: 80 x 80 cm, 35cm de altura. 2 ud en cada sala de estar (x4)
SUBTOTAL ESPACIOS HOGAR
L04.2. ESPACIOS COMUNES (PLANO 9)
M407 | Mesa de actividades 120x60 | 26
Mesa de actividades de dimensiones 120x60 y 75 cm de altura con espacio libre por debajo de 72cm. Estructura metálica pintada en epoxi de color a decidir por la propiedad con base antideslizante no regulable en altura. Encimera de tablero laminado de 19mm de espesor mínimo con canto de PVC de 2mm en acabado a elegir por la propiedad 15 ud en sala multiusos 11 ud en gimnasio
S405 | Silla apilable con brazos | 97
Silla confidente apilable con brazos. Estructura en acero cromado o lacado, y asiento y respaldo de polipropileno. Color a elegir por la propiedad. Dimensiones aproximadas 54 x 80 x 53 cm aprox. Altura asiento 45cm 69 ud en sala usos múltiples 19 ud en taller ocupacional 9 ud en gimnasio
A401 | Armario alto con puertas | 2
Armario medio de melamina con el interior preparado para la regulación en altura de los estantes cada 25 cm. Trasera enrasada. Puertas con tiradores, bisagras de 110º de apertura y cerradura amaestrada. 4 estantes interiores. Acabados a decidir por la propiedad. Totalmente montado, incluidos montaje, adhesivos y demás materiales u accesorios para su correcta colocación. Dimensiones aprox: 80 x 45 x 160cm alto 2 ud en el taller ocupacional
A402 | Armario alto con puertas bajas | 4
Armario alto de melamina con el interior preparado para la regulación en altura de los estantes cada 25 cm. Trasera enrasada. Puertas bajas hasta altura aproximada de 85cm, con tiradores, bisagras de 110º de apertura y cerradura amaestrada. 1 estante interior y 2 estantes en parte superior Acabados a decidir por la propiedad. Totalmente montado, incluidos montaje, adhesivos y demás materiales u accesorios para su correcta colocación. Dimensiones aprox: 80 x 45 x 160cm alto 4 ud en taller ocupacional
| TV 85" | 1
TV85". Relación de aspecto 16:9 Panel con retroiluminación LED directa Entrada análoga de video 1 x VGA Entrada análoga de audio 1 x 3,5mm jack Entrada digital de vídeo y audio 3 x HDMI Input data 1 x USB 2.0 y 1 x USB Typ-C Altavoces integrados de 10 W + 10 W 1 ud en salón multiusos
| Lavacabezas | 1
Lavacabezas compacto con lavabo bascualante de cerámica. Desagüe y tomas de agua fría y caliente con grifería monomando y ducha extensible. Estructura de acero cromado. Asiento con reposabrazos y tapizado de alta durabilidad. Medidas aproximadas 130 de largo x 65 de ancho. Altura aproximada del lavabo 89cm Altura del asiento de 41cm aproximadamente. Altura del respaldo mínima de 51 cm. Incluidos elementos necesarios para conexión de grifería y desagüe, totalmente instalado y en funcionamiento
| Sillón de peluquería | 2
Sillón de peluquería profesional con altura ajustable entre 48 y 60cm medinate mecanismo hidráulico. Tapizado de alta durabilidad. Rotación total de 360º Base de estructura metlálica con pie redondeo de diámetro aproximado 50cm. Dimensiones aproximadas del asiento 42 x 43 y altura mínima del respaldo 38cm
| Tocador de peluquería | 2
Tocador de peluquería compuesto de espejo, apoya pies y elemento para soporte y almacenaje de utensilios Totalmente instalado incluyendo elementos necesarios para la instalación.
SUBTOTAL ESPACIOS COMUNES
L04.3. ENTRADA Y ESPACIOS EXTERIORES (PLANO 10)
S408 | Sillón entrada | 6
Silla tipo Bow. Respaldo con interior formado por armazón metálico o madera de alta resistencia. Forma ergonómica con refuerzo en zona lumbar y apoyo de brazos. Estructura fija de 4 patas fabricadas en madera. Tapizado resistente y lavable. Acabados a decidir por la propidad. Dimensiones máximas: 70 x 80 x 95 cm alto, altura asiento 47cm 6 ud en salas de espera de planta baja
M404 | Mesa de centro | 3
Mesa centro con encimera redonda. Base de 4 patas de madera, metálica o material similar . Tableros de primera calidad resistentes a rayaduras y manchas, limpiadores Canteado pvc en alta presión. Acabado en color madera o a definir por la propiedad. Incluso protecciones en la parte inferior que ayuden a evitar rayas, arañazos y ruidos, en plástico o goma. Dimensiones aproximada: diámetro 80 x 35cm de altura.
M405 | Mesa exterior | 9
Mesa apilable de dimensiones mínimas 80x80. Estructura metálica con pintura epoxi resistente a la corrosión y tablero en polipropileno o material similar. Resistente a los rayos UV. Resistente a rayaduras, manchas, limpiedores y condiciones climatológicas. Color a definir por la propiedad. Topes en patas regulables en altura. Con altura bajo tablero de 72 cm y altura total de 75 cm aproximadamente. 1 ud en cada terraza de unidades de conviviencia (x5) 4 ud en solarium
M406 | Mesa exterior balcón | 8
Mesa apilable de dimensiones mínimas 60x60. Estructura metálica con pintura epoxi resistente a la corrosión y tablero en polipropileno o material similar. Resistente a los rayos UV. Resistente a rayaduras, manchas, limpiedores y condiciones climatológicas. Color a definir por la propiedad. Topes en patas regulables en altura. Con altura bajo tablero de 72 cm y altura total de 75 cm aproximadamente. 2 ud en cada terraza de sala de estar (x4)
S409 | Sillas exterior apilables con brazos | 64
Silla apilable con brazos de material sintético. Resistente a los rayos UV Resistente a rayaduras, manchas, limpiadores y condiciones climatológicas. Color a definir por la propiedad. Con tapones deslizantes. 4 ud por cada mesa M405 2ud por cada mesa M406 12 ud en solarium
S410 | Sillón individual exterior | 28
Sillón de exterior con apoyabrazos de material sintético resistente a rayaduras, manchas, limpiadores y condiciones climatológicas. Altura de asiento aproximada 44. 4 ud en cada terraza de unidades de conviviencia (x5) 8 ud en solarium
| Parasol 3,5 x 3,5 | 2
Parasol de medidas mínimas 3,5x3,5m. Sistema telescópico de apertura y cierre. Mástial reforzado de aluminio con tratamiento resistente a condiciones climatológicos. Inluye base soporte de fácil manejo y funda. Tela resistente a rayos UV. Ud en cada conjunto de sofás.
SUBTOTAL ENTRADA Y ESPACIOS EXTERIORES
L04.4. DECORACIÓN DE ESPACIOS HOGAR
| Maceteros autorriego | 14
Macetero decorativo autorriego de polipropileno y diámetro 50cm. Color a decidir por la propiedad Unidades mínimas: 1 ud en cada salón 1 ud en cada sala de descanso 1 ud en cada sala de espera
| Reloj de pared | 8
Reloj de pared decorativo a instalar en los salones diámetro mínimo 50cm Número visibles con caractereres latinos 1 ud en cada salón
| Decoración de paramentos | 1
Decoración de paramentos de los espacios hogar de la residencia. Totalmente montados e instalados, incluyendo adhesivos, anclajes y demás materiales o accesorios necesarios para su correcta colocación. Alta resistencia, lavables, resistencia al fuego clase B-s1,d0 Mínimos a instalar: - cabeceros de habitaciones - salones grandes - comedores
SUBTOTAL DECORACIÓN DE RESIDENCIA
TOTAL LOTE 4 MOBILIARIOS DE RESIDENCIA

## L5.COCINAS Y A MEDIDA
LOTE 5. MOBILIARIO A MEDIDA
L5.1. COCINAS DOMÉSTICAS (PLANO 11)
M501 - 502 | Cocina laminada de las unidades de conviviencia | 5
Cocina laminada con tirador totalmente montada. Incluidos montaje, adhesivos y demás materiales u accesorios para su correcta colocación, según documentación gráfica. Dimensiones aproximadas: 360 x 60cm más mueble en isla de dimensiones 150x100 con cajones y armarios según despiece. Incluyendo kit de 4 cajones para basuras en armario bajo fregadera Electrodomésticos totalmente instalados y en perfecto funcionamiento incluyendo materiales y elementos necesarios para su conexión y puesta en marcha. 1 ud en cada unidad de convivencia.
Todas la medidas se comprobarán in situ. Todos lo muebles de este lote se realizarán con materiales y colores similares para dar al conjunto una sensación de hogar, homogénea y cálida.
Deberán incluir:
| CUBETA BMG-I 48/43 INOX o similar | 5
| MONOMANDO CAPRI EVO FREGADERO CROMO STILLO o similar | 5
| PLACA INDUCCION con filtro de carbono integrado y sistema de recirculación del aire BORA o similar | 5
| MICROONDAS ENCASTRABLE INOX 20L 800W BALAY o similar | 5
| HORNO ENCASTRABLE MULTIFUNCION INOX 60x45 BALAY o similar | 5
| FRIGO COMBI NOFROST INGEGRABLE BALAY o similar | 5
| LAVADORA-SECADORA CARGA FRONTAL BALAY o similar | 5
| ENCIMERA Y FRONTIS PORCELÁNICO 20mm en cocina e isla | 5
M503 | Cocina laminada de la sala de descanso del personal | 1
Cocina laminada con tirador totalmente montada. Incluidos montaje, adhesivos y demás materiales u accesorios para su correcta colocación, según documentación gráfica. Dimensiones aproximadas: 295 x 60cm con cajones y armarios según despiece incluyendo un kit de 4 cubos de basura en armario bajo fregadera 1 ud en sala de descanso del personal.
Deberán incluir:
| CUBETA BMG-I 48/43 INOX o similar | 1
| MONOMANDO CAPRI EVO FREGADERO CROMO STILLO o similar | 1
| MICROONDAS ENCASTRABLE INOX 20L 800W BALAY o similar | 2
| FRIGORÍFICO BALAY o similar de altura reducida sin congelador | 1
| ENCIMERA PORCELÁNICO 20mm | 1
SUBTOTAL COCINAS DOMÉSTICAS
L5.2. CONSULTA MÉDICA, BOTIQUÍN-ENFERMERÍA, DEPÓSITO DE FARMACIA (PLANO 12)
M504 | Frente lavabo botiquín | 1
Frente de lavabo de botiquín-enfermería con mueble laminado a medida de acuerdo con depiece de plano y perfectamente adaptado a las medidas de obra. Encimera de material fenólico con acabado del mismo color que los muebles. Colores a definir por la propiedad Totalmente montado incluidos montaje, adhesivos y demás materiales y accesorios para su correcta colocación. Dimensiones aproximadas 300x60 y 90 cm de altura según documentación adjunta.
| CUBETA BMG-I 48/43 INOX o similar colocado bajo encimera | 1
| MONOMANDO CAPRI EVO FREGADERO CROMO STILLO o similar | 1
M505 | Almacenaje botiquín | 1
Zona de almacenaje a base de mueble laminado, inclUido montaje, adhesivos, herrajes, tiradores y demás materiales y accesorios para su correcta colocación. Dimensiones aproximadas 240x200cmx60cm de fondo en la parte baja y 30cm en la parte alta de modo que sean dos elmentos independientes y se genere un mostrador continuo de 60 cm de fondo. Incluye cajones con tirador de 20 cm de altura exterior y herrajes. Incluido sistema de separadores en interior de los cajones. Huecos abiertos de altura libre aproximada de 38cm y fondo 30cm. Totalmente montado incluido el material y accesorios necesarios para su correcta colocación.
M506 | Frente lavabo consulta médica | 1
Frente de lavabo de botiquín-enfermería con mueble laminado a medida de acuerdo con depiece de plano y perfectamente adaptado a las medidas de obra. Encimera de material fenólico con acabado del mismo color que los muebles. Incluidos montaje, adhesivos y demás materiales y accesorios para su correcta colocación. Dimensiones aproximadas 120x60 y 90 cm de altura según documentación adjunta. Totalmente montado incluido el material y accesorios necesarios para su correcta colocación.
| CUBETA BMG-I 48/43 INOX o similar | 1
| MONOMANDO CAPRI EVO FREGADERO CROMO STILLO o similar | 1
M507 | Zona de recepción de depósito de farmacia | 1
Mueble laminado en zona de recepción, incluidos montaje, adhesivos y demás materiales y accesorios para su correcta colocación. Dimensiones aproximadas 400x60cm y altura total de 200cm según despiece adjunto. Encimera de 60 cm de fondo de fenólico de 12mm de espesor mínimo en color a decidir por la propiedad. Baldas en la parte superior regulables en altura dejando la encimera totalmente libre en 60 cm de fondo. Cuerpo superior de baldas con puertas correderas suspendidas sin guía inferior Tolamente montada e incluidos herrajes, material y accesorios necesarios para su correcta instalación.
M508 | Zona de preparación y dispensación de depósito de farmacia | 1
Zona de preparación y dispensación con mueble laminado, incluidos montaje, adhesivos y demás materiales y accesorios para su correcta colocación. Dimensiones aproximadas 1,60x,60 y 100 cm de altura según documentación adjunta. Módulo de archivador de 40cm de ancho x 30 cm de fondo x 70 cm de altura fácilmente extraible para acceder a toma de datos empotrada en pared. Tablero fenólico de 12mm con paso acondicionado para el paso de cableado. Totalmente montado incluido el material y accesorios necesrios para su correcta colocación.
| Panelado de almacenaje individual de depósito de farmacia | 1
Panelado en laterales de mostrador de prepración y dispensación en mismo material que el resto del mobiliario para servir de soporte al sistema de almacenaje individual de fármacos. Canteado en PVC de 2mm en color a decidir por la propiedad Medidas aproximadas 2000mmx1000mm de altura, 1240mmx1300mm de altura y 600mmx1000mm de altura, incluidos cortes necesarios para su ajuste al mostrador y resto de mobiliario. Totalmente montado incluido el material y accesorios necesarios para su correcta colocación. * El sistema de almacenaje individual de fármacos consiste en módulos de 6 cajetines cada uno, y dimensiones aproximadas de 60cm de ancho x 11,3cm de altura x 7,5cm de fondo.
SUBTOTAL MOBILIARIO ESPACIOS SANITARIOS
L5.3. GIMNASIO, SALA POLIVALENTE, CONTROLES (PLANO 13)
M509 | Armario en entrada de sala polivalente | 1
Mueble laminado en zona de entrada de la sala polivalente según depiece del plano nº 13 compuesto por puertas correderas sobre guía oculta en falso techo y sin guía en el suelo. El interior tendrá baldas de fondo de 40cm y regulables en altura. Tiradores fáciles de asir. Herrajes de sistema corredero con freno y cierre suave. Totalmente montado, incluidos montaje, adhesivos y demás materiales y accesorios para su correcta colocación. Dimensiones aproximadas: 180cmx260cmx80cm
M510 | Armario central de sala polivalente | 1
Mueble laminado en sala polivalente según despiece de plano nº 13 compuesto por módulo central de armario para ocultación de cuadro eléctrico con puerta abatible y cierre suave por empuje. Baldas intermedias de canto 5 cm dispuestas a 25cm, parte superior con panelado ciego y parte inferior con cajones de extracción total. Tiradores fáciles de asir. Totalmente montado, incluidos montaje, adhesivos y demás materiales y accesorios para so correcta colocación. Dimensiones aproximadas: 630xmx260cmx40cm
M511 | Mobiliario a medida para el gimnasio | 1
armario laminado en gimnasio según despiece de plano nº 13 compuesto por un módulo de 120 de ancho con fondo de 60 cm y otros dos módulos de 160 con fondo de 40cm. Baldas interiores laminadas con canto en PVC. Color a definir por la propiedad. Puertas con cerradura
M512 - 513 | Armarios a medida controles de unidades de conviviencia | 5
Puertas con cerradura
SUBTOTAL GIMNASIO, SALA POLIVALENTE Y CONTROLES
TOTAL LOTE 5. MOBILIARIO A MEDIDA

## L6.DECORACIÓN
LOTE 6. DECORACIÓN (PLANOS 14, 15 Y 16)
Cortinas
Cortina compuesta de visillo translúcido para huecos de ventanas en estancias de 2,50 mts de altura fabricados en material ignifugo y apto para uso sanitario (antibacteriano, antimoho, ntivírico, lavable a 60º ) con proporción de 2,80 metros de tela de vuelo en riel de aluminio blanco. Colores a elegir por la propiedad. Composición 100% poliéster, 102 gr/m2 gramaje mínimo, tipo de confección a pliegues. Incluye manual de confección y colocación de las cortinas. Incluidos montaje, tacos, ganchos y demás accesorios. Todas la medidas se comprobarán in situ. Según planos. Todos los elementos que componen este lote se realizarán con materiales y colores similares para dar al conjunto una sensación de hogar, homogénea y cálida.
V1/V1* 160x160 en uso de residente | 111
V2/V2* 2 ud. de 60x160 en uso de residentes | 27
V6 678x160 en salas estar pequeñas | 5
Estores
Suministro e instalación de estores enrollables con accionamiento a cadena en tejido traslucido. Fabricados en material ignifugo y apto para uso sanitario (antibacteriano, antimoho, antivírico, lavable a 60º ). Colores a elegir por la propiedad. Todas la medidas se comprobarán in situ. Según planos. Todos los elementos que componen este lote se realizarán con materiales y colores similares para dar al conjunto una sensación de hogar, homogénea y cálida.
V1/V1* de otros usos 160x160 | 12
Vinilo translúcido
Vinilo translucido para Ventanas Autoadhesivo con anti-UV. Vinilo de protección solar con alta privacidad pero con una transmisión de luz constante. Totalmente montado. Incluidos montaje, adhesivos y demás materiales u accesorios para su correcta colocación. Según planos.
V3. vidrio de 160x135 a rayas | 11
V3. vidrio de 160x135 liso | 1
V5 160x65 a rayas | 18
V5 160x65 liso | 8
TOTAL LOTE

## L7.CAMAS
LOTE 7 CAMAS
HABITACIONES
Cama articulada | 50
Cama cota0 tipo AERYS o similar Cama sin cabecero y con piecero Largo máximo de estructura 200 cm incluyendo el piecero Colchón antiescaras de 90 cm y 15 cm de espesor con funda transpirable y lavable. Estructura que permita elevar la cama dejando el espacio inferior libre para tareas de limpieza del suelo. Freno centralizado al pie de la cama. Altura variable aproximada de 24 a 80 cm Elevador de reposa piernas con ángulos aproximados: 12° cremallera manual / Rotura de rodilla 26° (muslos) y 16° ajuste de pies por cremallera manual Capacidad de elevación: Carga de trabajo segura: 220 kg. Ruedas: Ø 100 mm con freno en mecanismo central. Peso máximo paciente: 165 Kg Mando a distancia Posibilidad de bloquear el movimiento.
Almohada | 65
Almohada de viscoelástico flexible de alta resilencia, o en viscografeno. Medidas 90x40 cm. Autoextinguible, antialérgico, antiácaros, anatómica e indeformable. Funda de almohada con cremallera en L con solapa incluida. Costuras selladas, extraible, lavable, desinfectable, impermeable, transpirable, antibacteriana, antiácaros e ignífuga.
TOTAL LOTE 7 CAMAS