## Hoja1
CRITERIO TÉCNICO OBLIGATORIO | ¿CUMPLE? (SI/NO) | JUSTIFICACIÓN
Rango de frecuencia de entrada RF: 950 a 2150 MHz
Voltaje de control de LNB: Off, +13 VDC, +17VDC, 22KHz (protección contra cortocircuito)
Número de entradas: 2 (cada una con su salida de loopthrough)
Conector de entrada: F hembra
Impedancia de entrada: 75Ω
Pérdidas de retorno: >11,5dB
Sensibilidad de entrada RF: -75dBm a -10 dBm
Roll-Off: 0.2, 0.25, 0.35
Número de salidas ASI: 2 (cada una redundada)
Conector de salida: BNC hembra
Impedancia de salida: 75Ω
Formato del flujo de transporte: Cumplimiento de normativa EN 50083-9. (Estructura de 188 bytes, modo “byte” o “packet”)
Tasa máxima del flujo de transporte: 120Mbps
Pérdidas de retorno: >15dB @ 270MHz
Demodulación DVB-S: QPSK
Demodulación DVB-S2: QPSK, 8PSK
Interfaz IP: > 1 conector RJ-45, con velocidad de hasta 1000 Mbps
Operación local: Ethernet y pantalla/panel del equipo
Operación remoto: Gestión vía web y SNMP
Fuentes de alimentación: Redundantes (al menos 2 fuentes AC)
Tensión de alimentación AC: 110-240V, 50/60Hz
Rango de temperatura operativa: 0 a 45ºC
Estándar DVB-S EN 300421
Estándar DVB-S2 EN 302307
Enrackable en rack de 19’’, con fondo máximo de 600mm
Actualizaciones en local y vía OTA