## Lote 1
| SUMINISTRO DE ELECTRÓNICA DE RED ACCESO Y AGREGACION. CRITERIOS TECNOLÓGICOS VALORABLES. LOTE 1 | Criterio de valoración | Valor | Comprobación | Puntuación máxima
Equipo tipo L1.Eq1
1-V | Se valorará positivamente el suministro de equipos tipo L1.Eq.1 con un número superior de interfaces. | Nº interfaces por encima de lo exigido |  |  | 0.5
2-V | Se valorará positivamente el suministro de equipos del tipo L1.Eq.1 con una capacidad de conmutación y tasa de envío superior a la exigida. | Capacidad de conmutación (Gbps) y tasas de envío (Mpps) superior a lo exigido |  |  | 2
3-V | Se valorará positivamente el suministro de equipos con una potencia de alimentación PoE+ superior. | Potencia PoE+ suministrada por encima de la exigida |  |  | 3
4-V | Se valorará positivamente que el sistema operativo de los equipos del tipo L1.Eq.1 dispongan de la funcionalidad packet-capture. | Cumple/no cumple |  |  | 1
Equipo tipo L1.Eq2
5-V | Se valorará positivamente el suministro de equipos tipo L1.Eq.4 con un número superior de interfaces. | Nº interfaces por encima de lo exigido |  |  | 0.5
6-V | Se valorará positivamente el suministro de equipos del tipo L1.Eq.4 con una capacidad de conmutación y tasa de envío superior a la exigida. | Capacidad de conmutación (Gbps) y tasas de envío (Mpps) superior a lo exigido |  |  | 2
7-V | Se valorará positivamente el suministro de equipos con una potencia de alimentación PoE+ superior. | Potencia PoE+ suministrada por encima de la exigida |  |  | 3
8-V | Se valorará positivamente que el sistema operativo de los equipos del tipo L1.Eq.4 dispongan de la funcionalidad packet-capture. | Cumple/no cumple |  |  | 1
Equipo tipo L1.Eq3
9-V | Se valorará positivamente el suministro de equipos tipo L1.Eq.3 con un número superior de interfaces. | Nº interfaces por encima de lo exigido |  |  | 0.5
10-V | Se valorará positivamente el suministro de equipos del tipo L1.Eq.3 con una capacidad de conmutación y tasa de envío superior a la exigida. | Capacidad de conmutación (Gbps) y tasas de envío (Mpps) superior a lo exigido |  |  | 2
11-V | Se valorará positivamente el suministro de equipos con una potencia de alimentación PoE+ superior. | Potencia PoE+ suministrada por encima de la exigida |  |  | 3
12-V | Se valorará positivamente que el sistema operativo de los equipos del tipo L1.Eq.3 dispongan de la funcionalidad packet-capture. | Cumple/no cumple |  |  | 1.5
20

## Lote 2
| SUMINISTRO DE ELECTRÓNICA DE RED ACCESO Y AGREGACION. CRITERIOS TECNOLÓGICOS VALORABLES. LOTE 2 | Criterio de valoración | Valor | Comprobación | Puntuación máxima
Equipo tipo L2.Eq1
13-V | Se valorará positivamente el suministro de equipos tipo L2.Eq.1 con un número superior de interfaces. | Nº interfaces por encima de lo exigido |  |  | 0.5
14-V | Se valorará que las fuentes de alimentación de equipos tipo L2.Eq.1 sean “hot‑swappable”, permitiendo su extracción y sustitución en caliente sin interrupción del servicio. | Cumple/no cumple |  |  | 4
15-V | Se valorará que los equipos tipo L2.Eq.1 tengan la capacidad de admitir todas las combinaciones posibles de fuentes de alimentación AC y DC. | Cumple/no cumple |  |  | 4
16-V | Se valorará positivamente el suministro de equipos del tipo L2.Eq.1 con una capacidad de conmutación y tasa de envío superior a la exigida. | Capacidad de conmutación (Gbps) y tasas de envío (Mpps) superior a lo exigido |  |  | 0.5
17-V | Se valorará positivamente el suministro de equipos con una potencia de alimentación PoE+ superior. | Potencia PoE+ suministrada por encima de la exigida |  |  | 0.5
18-V | Se valorará positivamente que el sistema operativo de los equipos del tipo L2.Eq.1 dispongan de la funcionalidad packet-capture. | Cumple/no cumple |  |  | 0.5
Equipo tipo L2.Eq2
19-V | Se valorará positivamente el suministro de equipos tipo L2.Eq.2 con un número superior de interfaces. | Nº interfaces por encima de lo exigido |  |  | 0.5
20-V | Se valorará que las fuentes de alimentación de equipos tipo L2.Eq.2 sean “hot‑swappable”, permitiendo su extracción y sustitución en caliente sin interrupción del servicio. | Cumple/no cumple |  |  | 4
21-V | Se valorará que los equipos tipo L2.Eq.2 tengan la capacidad de admitir todas las combinaciones posibles de fuentes de alimentación AC y DC. | Cumple/no cumple |  |  | 4
22-V | Se valorará positivamente el suministro de equipos del tipo L2.Eq.2 con una capacidad de conmutación y tasa de envío superior a la exigida. | Capacidad de conmutación (Gbps) y tasas de envío (Mpps) superior a lo exigido |  |  | 0.5
23-V | Se valorará positivamente el suministro de equipos con una potencia de alimentación PoE+ superior. | Potencia PoE+ suministrada por encima de la exigida |  |  | 0.5
24-V | Se valorará positivamente que el sistema operativo de los equipos del tipo L2.Eq.2 dispongan de la funcionalidad packet-capture. | Cumple/no cumple |  |  | 0.5
20

## Lote 3
| SUMINISTRO DE ELECTRÓNICA DE RED ACCESO Y AGREGACION. CRITERIOS TECNOLÓGICOS VALORABLES. LOTE 3 | Criterio de valoración | Valor | Comprobación | Puntuación máxima
Equipo tipo L2.Eq1
25-V | Se valorará positivamente el suministro de equipos del tipo L3.Eq.1 con un número superior de interfaces en fibra en formato SFP o SFP+. | Nº interfaces por encima de lo exigido |  |  | 1
26-V | Se valorará positivamente el suministro de equipos del tipo L3.Eq.1 con una capacidad de conmutación y tasa de envío superior a la exigida. | Capacidad de conmutación (Gbps) y tasas de envío (Mpps) superior a lo exigido |  |  | 2
27-V | Se valorará positivamente el suministro de equipos del tipo L3.Eq.1 con capacidad multivrf por encima de lo exigido. | Nº de vpns soportadas por encima de lo exigido |  |  | 2
28-V | Se valorará positivamente la capacidad de routing. Nº de instancias RIP, OSPF, BGP soportadas por los equipos del tipo L3.Eq.1 propuestos. | Nº instancias RIP, OSPF y BGP soportadas |  |  | 2
29-V | Se valorará positivamente que el sistema operativo de los equipos del tipo L3.Eq.1 dispongan de la funcionalidad packet-capture. | Cumple/no cumple |  |  | 1
30-V | Se valorará positivamente que los equipos tengan una tabla ARP que soporte un mayor número de entradas. | Nº entradas ARP soportadas. |  |  | 2
Equipo tipo L2.Eq2
31-V | Se valorará positivamente el suministro de equipos del tipo L3.Eq.2 con un número superior de interfaces en fibra en formato SFP o SFP+. | Nº interfaces por encima de lo exigido |  |  | 1
32-V | Se valorará positivamente el suministro de equipos del tipo L3.Eq.2 con una capacidad de conmutación y tasa de envío superior a la exigida. | Capacidad de conmutación (Gbps) y tasas de envío (Mpps) superior a lo exigido |  |  | 2
33-V | Se valorará positivamente el suministro de equipos del tipo L3.Eq.2 con capacidad multivrf por encima de lo exigido. | Nº de vpns soportadas por encima de lo exigido |  |  | 2
34-V | Se valorará positivamente la capacidad de routing. Nº de instancias RIP, OSPF, BGP soportadas por los equipos del tipo L3.Eq.2 propuestos. | Nº instancias RIP, OSPF y BGP soportadas |  |  | 2
35-V | Se valorará positivamente que el sistema operativo de los equipos del tipo L3.Eq.1 dispongan de la funcionalidad packet-capture. | Cumple/no cumple |  |  | 1
36-V | Se valorará positivamente que los equipos tengan una tabla ARP que soporte un mayor número de entradas. | Nº entradas ARP soportadas. |  |  | 2
20