## AM Instaladores (2026)
PRECIARIO DE PARTIDAS
TABLA DE PRECIOS. LOTE 1
CAPÍTULO I: OBRA CIVIL
1.1 CANALIZACIONES
CÓDIGO | Ud. |  | DESCRIPCIÓN | EUROS
UCBCAN001 | ml | Canaleta para distribución de PVC libre de halógenos 60x110 | M.L. Suministro e instalación de canaleta para distribución de PVC rígida blanca reforzada libre de halógenos, con tapa, de 60x110mm, con un tabique separador, incluso p.p de accesorios de unión, derivación, angulos, piecerío especial y mano de obra de montaje e instalación. | 25.86
UCBCAN002 | ml | Canaleta para distribución de PVC libre de halógenos 40x60 | M.L. Suministro e instalación de canaleta para distribución de PVC rígida blanca reforzada libre de halógenos, con tapa, de 40x60 mm, con tabique separador, incluso p.p de accesorios de unión, derivación, angulos, piecerío especial y mano de obra de montaje e instalación. | 13.73
UCBCAN008 | ml | Bandeja portacables metálica galvanizada 100x70 | ML. Suministro e instalación de bandeja portacables metalica, galvanizada, de 100x70 mm, incluso p.p de accesorios de unión, derivación, angulos, piecerío especial y mano de obra de montaje e instalación | 39.92
UCBCAN009 | ml | Bandeja portacables metálica galvanizada 200x70 | ML. Suministro e instalación de bandeja portacables metalica, galvanizada, de 200x70 mm, incluso p.p de accesorios de unión, derivación, angulos, piecerío especial y mano de obra de montaje e instalación | 58.29
UCBCAN014 | ml | Tubo de acero roscado, galvanizado, M 40 para montaje intemperie | ML. Suministro e instalación de tubo de acero roscado, galvanizado, M 40, para montaje intemperie, incluso accesorios, parte proporcional de cajas de registro y mano de obra de montaje e instalación. | 18.55
UCBCAN015 | ml | Tubo flexible eje acero galvanizado, M 36 para montaje intemperie | ML. Suministro e instalación de tubo flexible con fleje de acero galvanizado y cubierta de pvc, M 36, para montaje intemperie, incluso accesorios, parte proporcional de cajas de registro y mano de obra de montaje e instalación. | 14.31
UOCCAN001 | ml | Conexión canalización o arqueta existente 2t 125mm | Conexión de arqueta nueva o canalización nueva a ejecutar con arqueta existente mediante la ejecución de canalización formado por 2 tuberías de DN=125 mm y prisma de 0,44x0,30 m, tubos de PE de doble pared, corrugado exterior, interior liso, s/norma UNE EN 50086-2-4-N, u otro ducto definido en canalización nueva, colocadas a una profundidad de 0,45 m al inicio del prisma de hormigón en aceras y 0,60 m en calzada, incluso transporte hasta obra de tubos, piezas especiales y tapones, y mandrilado de tubos. Unirán arquetas de registro entre sí, incluyendo guía metálica de alambre de acero galvanizado de Ø2 mm y los tubos quedarán embebidos TOTALMENTE en un prisma de hormigón en masa HM-20/P/19/II-a, con un recubrimiento mínimo de 8 cm hacia el exterior de todas las tuberías y de 3 cm entre tubos, así como relleno del resto de la zanja con hormigón en masa HM-20/P/19/II-a o con zahorra artificial huso ZA-25, extendida en capas de 25 cm y compactada al 100% P.M, previa autorización de la D.F. El precio incluye la excavación en cualquier tipo de terreno, el relleno con hormigón en masa o zahorra artificial, la colocación de los tubos, el hormigón del prisma, su encofrado, transporte, carga y descarga de material procedente de la excavación a vertedero autorizado, así como canon de vertido de este, realización de separación lateral con otros prismas con ladrillo hueco, cinta de señalización de P.V.C., terminación en arqueta o parcela con tapón de color, mandrilado de todos los tubos y p.p de localización, protección y restitución de cruces con otros servicios. Totalmente colocado y montado. El precio también incluye, localización de otros servicios, protección de otros servicios, incluso desvíos provisionales incluye cinta de señalización de P.V.C. | 86.11
UOCCAN002 | ml | Canaliz. telecom. 3ø40 mm. en berma y en tierras | Canalización soterrada de telecomunicaciones en tierras, formada por tubería de PEAD tipo tritubo de DN=40 mm. y espesor 3 mm., embebida en prisma de hormigón tipo HM-20 de 0,28 x 0,20 m., colocada a una profundidad de 0,80 m. respecto a la parte superior del prisma de hormigón respecto a la cota de las tierras, incluso suministro y transporte a obra de tritubo y piezas especiales (manguitos electrosoldables y tapones). Supondrá la continuación de la canalización a ejecutar con la microzanja a proyectar, conexionando arquetas de registro entre sí. Además el tritubo quedará embebido TOTALMENTE en un prisma de hormigón en masa HM-20/P/19/II-a, con un recubrimiento mínimo de 8 cm . El relleno del resto de la zanja se realizará con tierras procedentes de la excavación, extendida en capas de 25 cm y compactada al 98% Próctor. El precio incluye la excavación en cualquier tipo de terreno, el relleno con tierras procedentes de la excavación, el tritubo y las piezas especiales colocadas mediante electrosoldadura, el suministro y vertido del hormigón, el acopio provisional y la carga y descarga de material procedente de la excavación a vertedero autorizado, la cinta de señalización de P.V.C., picado y rotura en conexión de canalización con arqueta existente, sellado de huecos con mortero expansivo y el sellado del tritubo en la arqueta con tapón, así como la p.p de lo calización, protección y restitución de cruces con otros servicios. Se medirá por metro de canalización descontando la longitud de las arquetas, que se valoran aparte. El precio de esta unidad es el mismo tanto si esta es ejecutada en horario diurno o nocturno | 30.49
UOCCAN003 | ml | Canaliz. telecom. 3ø40 mm. en zona pavimentada | Canalización soterrada de telecomunicaciones en zona pavimentada, formada por tubería de PEAD tipo tritubo de DN=40 mm. y espesor 3 mm., embebida en prisma de hormigón tipo HM-20 de 0,28 x 0,20 m., colocada a una profundidad de 1,00 m. respecto a la parte superior del prisma de hormigón respecto de la cota de pavimento existente, incluso suministro y transporte a obra de tritubo y piezas especiales (manguitos electrosoldables y tapones). Supondrá la continuación de la canalización a ejecutar con la microzanja a proyectar, conexionando arquetas de registro entre sí. Además el tritubo quedará embebido TOTALMENTE en un prisma de hormigón en masa HM-20/P/19/II-a, con un recubrimiento mínimo de 8 cm . El relleno del resto de la zanja se realizará con zahorra artificial Extendido en capas de 25 cm y compactada al 100% del Próctor. El precio incluye el corte del pavimento, la demolición de este y el fresado de pavimento aledaño si el corte no es recto y lineal, la excavación en cualquier tipo de terreno, el suministro y relleno con zahorra artificial tipo ZA-25, el tritubo y las piezas especiales colocadas mediante electrosoldadura, el suministro y vertido del hormigón, el acopio provisional y la carga y descarga de material procedente de la demolición y excavación a vertedero autorizado, la cinta de señalización de P.V.C., picado y rotura en conexión de canalización con arqueta existente, sellado de huecos con mortero expansivo, así como la p.p de localización, protección y restitución de cruces con otros servicios. Se medirá por metro de canalización descontando la longitud de las arquetas, que se valoran aparte. El precio de esta unidad es el mismo tanto si esta es ejecutada en horario diurno o nocturno. | 46.31
UOCCAN004 | ml | Canaliz. telecom. 3ø40 mm. en zona adoquinada | Canalización soterrada de telecomunicaciones en zona adoquinada, formada por tubería de PEAD tipo tritubo de DN=40 mm. y espesor 3 mm., embebida en prisma de hormigón tipo HM-20 de 0,28 x 0,20 m., colocada a una profundidad de 1,00 m. respecto a la parte superior del prisma de hormigón respecto de la cota de pavimento existente, incluso suministro y transporte a obra de tritubo y piezas especiales (manguitos electrosoldables y tapones). Supondrá la continuación de la canalización a ejecutar con la microzanja a proyectar, conexionando arquetas de registro entre sí. Además el tritubo quedará embebido TOTALMENTE en un prisma de hormigón en masa HM-20/P/19/II-a, con un recubrimiento mínimo de 8 cm . El relleno del resto de la zanja se realizará con zahorra artificial Extendido en capas de 25 cm y compactada al 100% del Próctor. El precio incluye el corte del pavimento, la demolición de este y el fresado de pavimento aledaño si el corte no es recto y lineal, la excavación en cualquier tipo de terreno, el suministro y relleno con zahorra artificial tipo ZA-25, el tritubo y las piezas especiales colocadas mediante electrosoldadura, el suministro y vertido del hormigón, el acopio provisional y la carga y descarga de material procedente de la demolición y excavación a vertedero autorizado, la cinta de señalización de P.V.C., picado y rotura en conexión de canalización con arqueta existente, sellado de huecos con mortero expansivo, así como la p.p de localización, protección y restitución de cruces con otros servicios. Se medirá por metro de canalización descontando la longitud de las arquetas, que se valoran aparte. El precio de esta unidad es el mismo tanto si esta es ejecutada en horario diurno o nocturno. | 67.36
UOCCAN005 | ml | Canaliz. telecom. 2ø125 mm. en berma y en tierras | Canalización soterrada de telecomunicaciones en tierras, formada por tubería de PE de doble pared, interior liso y exterior corrugado, de DN=125 mm., embebida en prisma de hormigón tipo HM-20 de 0,44 x 0,28 m., colocada a una profundidad de 0,80 m. respecto a la parte superior del prisma de hormigón respecto a la cota de las tierras, incluso suministro y transporte a obra de tubería, así como bocardas y separadores colocados cada 3,00 m.. Supondrá la conexión de arquetas de registro entre sí, debiendo estar la tubería TOTALMENTE embebida en un prisma de hormigón en masa HM-20/P/19/II-a, con un recubrimiento mínimo de 8 cm . El relleno del resto de la zanja se realizará con tierras procedentes de la excavación, extendida en capas de 25 cm y compactada al 98% Próctor. El precio incluye la excavación en cualquier tipo de terreno, el relleno con tierras procedentes de la excavación, la tubería, bocardas y separadores, el suministro y vertido del hormigón, el acopio provisional y la carga y descarga de material procedente de la excavación a vertedero autorizado, la cinta de señalización de P.V.C., picado y rotura en conexión de canalización con arqueta existente, sellado de huecos con mortero expansivo y el sellado del tritubo en la arqueta con tapón, así como la p.p de localización, protección y restitución de cruces con otros servicios. Se medirá por metro de canalización descontando la longitud de las arquetas, que se valoran aparte. El precio de esta unidad es el mismo tanto si esta es ejecutada en horario diurno o nocturno. | 34.19
UOCCAN006 | ml | Canaliz. telecom. 2ø125 mm. en zona pavimentada | Canalización soterrada de telecomunicaciones en zona pavimentada, formada por tubería de PE de doble pared, interior liso y exterior corrugado, de DN=125 mm., embebida en prisma de hormigón tipo HM-20 de 0,44 x 0,28 m., colocada a una profundidad de 1,00 m. respecto a la parte superior del prisma de hormigón respecto de la cota de pavimento existente, incluso suministro y transporte a obra de tubería, así como bocardas y separadores colocados cada 3,00 m.. Supondrá la conexión de arquetas de registro entre sí, debiendo estar la tubería TOTALMENTE embebida en un prisma de hormigón en masa HM-20/P/19/II-a, con un recubrimiento mínimo de 8 cm. El relleno del resto de la zanja se realizará con zahorra artificial extendido en capas de 25 cm y compactada al 100% del Próctor. El precio incluye el corte del pavimento y la demolición de este, la excavación en cualquier tipo de terreno, el suministro y relleno con zahorra artificial tipo ZA-25, el suministro y vertido del hormigón, el acopio provisional y la carga y descarga de material procedente de la demolición y excavación a vertedero autorizado, la cinta de señalización de P.V.C., picado y rotura en conexión de canalización con arqueta existente, sellado de huecos con mortero expansivo y el sellado de las tuberías en la arqueta con tapón, así como la p.p de localización, protección y restitución de cruces con otros servicios. Se medirá por metro de canalización descontando la longitud de las arquetas, que se valoran aparte. El precio de esta unidad es el mismo tanto si esta es ejecutada en horario diurno o nocturno. | 51.96
UOCCAN007 | ml | Canaliz. telecom. 2ø125 mm. en zona adoquinada | Canalización soterrada de telecomunicaciones en zona adoquinada, formada por tubería de PE de doble pared, interior liso y exterior corrugado, de DN=125 mm., embebida en prisma de hormigón tipo HM-20 de 0,44 x 0,28 m., colocada a una profundidad de 1,00 m. respecto a la parte superior del prisma de hormigón respecto de la cota de pavimento existente, incluso suministro y transporte a obra de tubería, así como bocardas y separadores colocados cada 3,00 m.. Supondrá la conexión de arquetas de registro entre sí, debiendo estar la tubería TOTALMENTE embebida en un prisma de hormigón en masa HM-20/P/19/II-a, con un recubrimiento mínimo de 8 cm. El relleno del resto de la zanja se realizará con zahorra artificial extendido en capas de 25 cm y compactada al 100% del Próctor. El precio incluye el corte del pavimento y la demolición de este, la excavación en cualquier tipo de terreno, el suministro y relleno con zahorra artificial tipo ZA-25, el suministro y vertido del hormigón, el acopio provisional y la carga y descarga de material procedente de la demolición y excavación a vertedero autorizado, la cinta de señalización de P.V.C., picado y rotura en conexión de canalización con arqueta existente, sellado de huecos con mortero expansivo y el sellado de las tuberías en la arqueta con tapón, así como la p.p de localización, protección y restitución de cruces con otros servicios. Se medirá por metro de canalización descontando la longitud de las arquetas, que se valoran aparte. El precio de esta unidad es el mismo tanto si esta es ejecutada en horario diurno o nocturno. | 75.58
UOCCAN008 | ml | Incremento en canaliz. telecom. 3ø40 mm/2ø125 mm. por interferencia de serv. existentes | ML. Incremento en canalización de telecomunicaciones en cualquier terreno por interferencia con canalizaciones de servicios existentes, incluido marcaje de servicios y operaciones de aseguramiento, desvio y señalización necesarias. | 34.989
UOCCAN009 | ml | Canalización adosada a estructura | Canalización adosada a estructura de puente compuesta por tubería doble de 60 mm de tubo rígido de acero de espesor 2,5 mm, y diámetro util 55 mm resistente a la intemperie para colocar grapeado con grapa de acero galvanizado de doble patilla cada 30 cm de separación máximo en puentes y recubierta por una chapa INOX tanto lateralmente como en parte inferior. Incluido todo el material y los medios necesarios para ello. Totalmente instalado y preparado para puesta en servicio con paso de guías. Incluida la conexión de los tubos de acero rígido con la canalización o arqueta existente mediante dos tubos flexibles metalicos (alma de acero) embebidos en dado de hormigón, incluso recibido de estos en arqueta. | 73.6518
UOCCAN012 | ml | Canaliz. telecom. 3ø40mm. en berma y en tierras (<75m) | UNIDAD APLICABLE PARA CANALIZACIONES DE MENOS DE 75 METROS. PARA CANALIZACIONES DE MÁS DE 75 METROS APLICARÁ LA UNIDAD UOCCAN002. Canalización soterrada de telecomunicaciones en tierras, formada por tubería de PEAD tipo tritubo de DN=40 mm. y espesor 3 mm., embebida en prisma de hormigón tipo HM-20 de 0,28 x 0,20 m., colocada a una profundidad de 0,80 m. respecto a la parte superior del prisma de hormigón respecto a la cota de las tierras, incluso suministro y transporte a obra de tritubo y piezas especiales (manguitos electrosoldables y tapones). Supondrá la continuación de la canalización a ejecutar con la microzanja a proyectar, conexionando arquetas de registro entre sí. Además el tritubo quedará embebido TOTALMENTE en un prisma de hormigón en masa HM-20/P/19/II-a, con un recubrimiento mínimo de 8 cm . El relleno del resto de la zanja se realizará con tierras procedentes de la excavación, extendida en capas de 25 cm y compactada al 98% Próctor. El precio incluye la excavación en cualquier tipo de terreno, el relleno con tierras procedentes de la excavación, el tritubo y las piezas especiales colocadas mediante electrosoldadura, el suministro y vertido del hormigón, el acopio provisional y la carga y descarga de material procedente de la excavación a vertedero autorizado, la cinta de señalización de P.V.C., picado y rotura en conexión de canalización con arqueta existente, sellado de huecos con mortero expansivo y el sellado del tritubo en la arqueta con tapón, así como la p.p de lo calización, protección y restitución de cruces con otros servicios. Se medirá por metro de canalización descontando la longitud de las arquetas, que se valoran aparte. El precio de esta unidad es el mismo tanto si esta es ejecutada en horario diurno o nocturno | 53.352
UOCCAN013 | ml | Canaliz. telecom. 3ø40mm. en zona pavimentada (<75m) | UNIDAD APLICABLE PARA CANALIZACIONES DE MENOS DE 75 METROS. PARA CANALIZACIONES DE MÁS DE 75 METROS APLICARÁ LA UNIDAD UOCCAN003. Canalización soterrada de telecomunicaciones en zona pavimentada, formada por tubería de PEAD tipo tritubo de DN=40 mm. y espesor 3 mm., embebida en prisma de hormigón tipo HM-20 de 0,28 x 0,20 m., colocada a una profundidad de 1,00 m. respecto a la parte superior del prisma de hormigón respecto de la cota de pavimento existente, incluso suministro y transporte a obra de tritubo y piezas especiales (manguitos electrosoldables y tapones). Supondrá la continuación de la canalización a ejecutar con la microzanja a proyectar, conexionando arquetas de registro entre sí. Además el tritubo quedará embebido TOTALMENTE en un prisma de hormigón en masa HM-20/P/19/II-a, con un recubrimiento mínimo de 8 cm . El relleno del resto de la zanja se realizará con zahorra artificial Extendido en capas de 25 cm y compactada al 100% del Próctor. El precio incluye el corte del pavimento, la demolición de este y el fresado de pavimento aledaño si el corte no es recto y lineal, la excavación en cualquier tipo de terreno, el suministro y relleno con zahorra artificial tipo ZA-25, el tritubo y las piezas especiales colocadas mediante electrosoldadura, el suministro y vertido del hormigón, el acopio provisional y la carga y descarga de material procedente de la demolición y excavación a vertedero autorizado, la cinta de señalización de P.V.C., picado y rotura en conexión de canalización con arqueta existente, sellado de huecos con mortero expansivo, así como la p.p de localización, protección y restitución de cruces con otros servicios. Se medirá por metro de canalización descontando la longitud de las arquetas, que se valoran aparte. El precio de esta unidad es el mismo tanto si esta es ejecutada en horario diurno o nocturno. | 81.0462
UOCCAN014 | ml | Canaliz. telecom. 3ø40mm. en zona adoquinada (<75m) | UNIDAD APLICABLE PARA CANALIZACIONES DE MENOS DE 75 METROS. PARA CANALIZACIONES DE MÁS DE 75 METROS APLICARÁ LA UNIDAD UOCCAN004. Canalización soterrada de telecomunicaciones en zona adoquinada, formada por tubería de PEAD tipo tritubo de DN=40 mm. y espesor 3 mm., embebida en prisma de hormigón tipo HM-20 de 0,28 x 0,20 m., colocada a una profundidad de 1,00 m. respecto a la parte superior del prisma de hormigón respecto de la cota de pavimento existente, incluso suministro y transporte a obra de tritubo y piezas especiales (manguitos electrosoldables y tapones). Supondrá la continuación de la canalización a ejecutar con la microzanja a proyectar, conexionando arquetas de registro entre sí. Además el tritubo quedará embebido TOTALMENTE en un prisma de hormigón en masa HM-20/P/19/II-a, con un recubrimiento mínimo de 8 cm . El relleno del resto de la zanja se realizará con zahorra artificial Extendido en capas de 25 cm y compactada al 100% del Próctor. El precio incluye el corte del pavimento, la demolición de este y el fresado de pavimento aledaño si el corte no es recto y lineal, la excavación en cualquier tipo de terreno, el suministro y relleno con zahorra artificial tipo ZA-25, el tritubo y las piezas especiales colocadas mediante electrosoldadura, el suministro y vertido del hormigón, el acopio provisional y la carga y descarga de material procedente de la demolición y excavación a vertedero autorizado, la cinta de señalización de P.V.C., picado y rotura en conexión de canalización con arqueta existente, sellado de huecos con mortero expansivo, así como la p.p de localización, protección y restitución de cruces con otros servicios. Se medirá por metro de canalización descontando la longitud de las arquetas, que se valoran aparte. El precio de esta unidad es el mismo tanto si esta es ejecutada en horario diurno o nocturno. | 117.8896
UOCCAN015 | ml | Canaliz. telecom. 2ø125 mm. en berma y en tierras (<75m) | UNIDAD APLICABLE PARA CANALIZACIONES DE MENOS DE 75 METROS. PARA CANALIZACIONES DE MÁS DE 75 METROS APLICARÁ LA UNIDAD UOCCAN015. Canalización soterrada de telecomunicaciones en tierras, formada por tubería de PE de doble pared, interior liso y exterior corrugado, de DN=125 mm., embebida en prisma de hormigón tipo HM-20 de 0,44 x 0,28 m., colocada a una profundidad de 0,80 m. respecto a la parte superior del prisma de hormigón respecto a la cota de las tierras, incluso suministro y transporte a obra de tubería, así como bocardas y separadores colocados cada 3,00 m.. Supondrá la conexión de arquetas de registro entre sí, debiendo estar la tubería TOTALMENTE embebida en un prisma de hormigón en masa HM-20/P/19/II-a, con un recubrimiento mínimo de 8 cm . El relleno del resto de la zanja se realizará con tierras procedentes de la excavación, extendida en capas de 25 cm y compactada al 98% Próctor. El precio incluye la excavación en cualquier tipo de terreno, el relleno con tierras procedentes de la excavación, la tubería, bocardas y separadores, el suministro y vertido del hormigón, el acopio provisional y la carga y descarga de material procedente de la excavación a vertedero autorizado, la cinta de señalización de P.V.C., picado y rotura en conexión de canalización con arqueta existente, sellado de huecos con mortero expansivo y el sellado del tritubo en la arqueta con tapón, así como la p.p de localización, protección y restitución de cruces con otros servicios. Se medirá por metro de canalización descontando la longitud de las arquetas, que se valoran aparte. El precio de esta unidad es el mismo tanto si esta es ejecutada en horario diurno o nocturno. | 59.8428
UOCCAN016 | ml | Canaliz. telecom. 2ø125mm. en zona pavimentada (<75m) | UNIDAD APLICABLE PARA CANALIZACIONES DE MENOS DE 75 METROS. PARA CANALIZACIONES DE MÁS DE 75 METROS APLICARÁ LA UNIDAD UOCCAN006. Canalización soterrada de telecomunicaciones en zona pavimentada, formada por tubería de PE de doble pared, interior liso y exterior corrugado, de DN=125 mm., embebida en prisma de hormigón tipo HM-20 de 0,44 x 0,28 m., colocada a una profundidad de 1,00 m. respecto a la parte superior del prisma de hormigón respecto de la cota de pavimento existente, incluso suministro y transporte a obra de tubería, así como bocardas y separadores colocados cada 3,00 m.. Supondrá la conexión de arquetas de registro entre sí, debiendo estar la tubería TOTALMENTE embebida en un prisma de hormigón en masa HM-20/P/19/II-a, con un recubrimiento mínimo de 8 cm. El relleno del resto de la zanja se realizará con zahorra artificial extendido en capas de 25 cm y compactada al 100% del Próctor. El precio incluye el corte del pavimento y la demolición de este, la excavación en cualquier tipo de terreno, el suministro y relleno con zahorra artificial tipo ZA-25, el suministro y vertido del hormigón, el acopio provisional y la carga y descarga de material procedente de la demolición y excavación a vertedero autorizado, la cinta de señalización de P.V.C., picado y rotura en conexión de canalización con arqueta existente, sellado de huecos con mortero expansivo y el sellado de las tuberías en la arqueta con tapón, así como la p.p de localización, protección y restitución de cruces con otros servicios. Se medirá por metro de canalización descontando la longitud de las arquetas, que se valoran aparte. El precio de esta unidad es el mismo tanto si esta es ejecutada en horario diurno o nocturno. | 90.9248
UOCCAN017 | ml | Canaliz. telecom. 2ø125mm. en zona adoquinada (<75m) | UNIDAD APLICABLE PARA CANALIZACIONES DE MENOS DE 75 METROS. PARA CANALIZACIONES DE MÁS DE 75 METROS APLICARÁ LA UNIDAD UOCCAN007. Canalización soterrada de telecomunicaciones en zona adoquinada, formada por tubería de PE de doble pared, interior liso y exterior corrugado, de DN=125 mm., embebida en prisma de hormigón tipo HM-20 de 0,44 x 0,28 m., colocada a una profundidad de 1,00 m. respecto a la parte superior del prisma de hormigón respecto de la cota de pavimento existente, incluso suministro y transporte a obra de tubería, así como bocardas y separadores colocados cada 3,00 m.. Supondrá la conexión de arquetas de registro entre sí, debiendo estar la tubería TOTALMENTE embebida en un prisma de hormigón en masa HM-20/P/19/II-a, con un recubrimiento mínimo de 8 cm. El relleno del resto de la zanja se realizará con zahorra artificial extendido en capas de 25 cm y compactada al 100% del Próctor. El precio incluye el corte del pavimento y la demolición de este, la excavación en cualquier tipo de terreno, el suministro y relleno con zahorra artificial tipo ZA-25, el suministro y vertido del hormigón, el acopio provisional y la carga y descarga de material procedente de la demolición y excavación a vertedero autorizado, la cinta de señalización de P.V.C., picado y rotura en conexión de canalización con arqueta existente, sellado de huecos con mortero expansivo y el sellado de las tuberías en la arqueta con tapón, así como la p.p de localización, protección y restitución de cruces con otros servicios. Se medirá por metro de canalización descontando la longitud de las arquetas, que se valoran aparte. El precio de esta unidad es el mismo tanto si esta es ejecutada en horario diurno o nocturno. | 132.2584
UOCCAN018 | ml | EJECUCION DE MICROZANJA DE 0.10 x 0.40 m. POR CAMINOS O BERMAS EN TIERRAS | Ml. Microzanja ejecutada en tierra de dimensiones 0,10 x 0,40 m., ejecutada con máquina zanjadora-aspiradora y con sistema de almacenamiento en el propio vehículo (camión zanjador-aspirador con dispositivo de almacenamiento y vertido de restos de fresado, equipando todo ello en un mismo vehículo), incluso equipos humanos y traslado de equipos para desarrollar dicha labor, y p.p. de alquiler de contenedores para vertido en estos de restos de fresados, debiéndose colocar estos en lugares que no afecten al tráfico, detección previa mediante georadar de posibles infraestructuras a afectar, debiéndose también locallizar los cruces con otros servicios, y la restitución de aquellos servicios o elementos afectados (bionda, hitos, cableado aforos...). Los tiempos para vertido de los restos del fresado, así como el traslado del equipo a los contenedores y el incremento de los costes por minoración de rendimientos no serán de abono. Ml. Microzanja ejecutada en tierra de dimensiones 0,10 x 0,40 m., ejecutada con máquina zanjadora-aspiradora y con sistema de almacenamiento en el propio vehículo (camión zanjador-aspirador con dispositivo de almacenamiento y vertido de restos de fresado, equipando todo ello en un mismo vehículo), incluso equipos humanos y traslado de equipos para desarrollar dicha labor, y p.p. de alquiler de contenedores para vertido en estos de restos de fresados, debiéndose colocar estos en lugares que no afecten al tráfico, detección previa mediante georadar de posibles infraestructuras a afectar, debiéndose también locallizar los cruces con otros servicios, y la restitución de aquellos servicios o elementos afectados (bionda, hitos, cableado aforos...). Los tiempos para vertido de los restos del fresado, así como el traslado del equipo a los contenedores y el incremento de los costes por minoración de rendimientos no serán de abono. | 11.663
UOCCAN019 | ml | EJECUCIÓN DE MICROZANJA DE 0.08 x 0.40 m. EN HORMIGON | Ml. Microzanja ejecutada en hormigón de dimensiones 0,08 x 0,40 m., ejecutada con máquina zanjadora-aspiradora y con sistema de almacenamiento en el propio vehículo(camión zanjador-aspirador con dispositivo de almacenamiento y vertido de restos, equipando todo ello en un mismo vehículo), incluso equipos humanos y traslado de equipos para desarrollar dicha labor, y p.p. de alquiler de contenedores para vertido en estos de restos de fresados, debiéndose colocar estos en lugares que no afecten al tráfico, detección previa mediante georadar de posibles infraestructuras a afectar, debiéndose también locallizar los cruces con otros servicios, y la restitución de aquellos servicios o elementos afectados (bionda, hitos, cableado aforos...). Los tiempos para vertido de los restos del fresado, así como el traslado del equipo a los contenedores y el incremento de los costes por minoración de rendimientos no serán de abono. | 13.9956
UOCCAN020 | ml | EJECUCIÓN DE MICROZANJA DE 0.08 x 0.40 m. EN ASFALTO | Ml. Microzanja ejecutada en asfalto de dimensiones 0,08 x 0,40 m., ejecutada con máquina zanjadora-aspiradora y con sistema de almacenamiento en el propio vehículo (camión zanjador-aspirador con dispositivo de almacenamiento y vertido de restos de fresado, equipando todo ello en un mismo vehículo), incluso equipos humanos y traslado de equipos para desarrollar dicha labor, y p.p. de alquiler de contenedores para vertido en estos de restos de fresados, debiéndose colocar estos en lugares que no afecten al tráfico, detección previa mediante georadar de posibles infraestructuras a afectar, debiéndose también locallizar los cruces con otros servicios, y la restitución de aquellos servicios o elementos afectados (bionda, hitos, cableado aforos...). Los tiempos para vertido de los restos del fresado, así como el traslado del equipo a los contenedores y el incremento de los costes por minoración de rendimientos no serán de abono. | 12.2516
UOCCAN033 | ml | EJECUCIÓN DE MICROZANJA DE 0.08 x 0.80 m. EN ASFALTO | Ml. Microzanja ejecutada en asfalto de dimensiones 0,08 x 0,80 m., ejecutada con máquina zanjadora-aspiradora y con sistema de almacenamiento en el propio vehículo (camión zanjador-aspirador con dispositivo de almacenamiento y vertido de restos de fresado, equipando todo ello en un mismo vehículo), incluso equipos humanos y traslado de equipos para desarrollar dicha labor, y p.p. de alquiler de contenedores para vertido en estos de restos de fresados, debiéndose colocar estos en lugares que no afecten al tráfico, detección previa mediante georadar de posibles infraestructuras a afectar, debiéndose también locallizar los cruces con otros servicios, y la restitución de aquellos servicios o elementos afectados (bionda, hitos, cableado aforos...). Los tiempos para vertido de los restos del fresado, así como el traslado del equipo a los contenedores y el incremento de los costes por minoración de rendimientos no serán de abono. | 13.9956
UOCCAN021 | ml | SUMINISTRO E INSTALACION TRITUBO PEAD Ø 40 MM EN MICROZANJA | Ml. Suministro e instalación de conducto formado por tritubo de polietileno de alta densidad de 40 mm de diámetro exterior, de 3 mm de espesor de pared y en rollos de 500 metros, así como instalación de este en horario diurno, incluso portes, carga y descarga de material, conexionado de rollos mediante manguitos electrosoldables y escalonados cada 0,50 m, y p.p equipo de electrosoldadura, banda de señalización, sellado del tritubo en la arqueta con tapón y anclado de tritubo a fondo de microzanja mediante grapa de acero corrugado tipo B-500-S de Ø 6 mm. cada 3 m | 4.4254
UOCCAN022 | ml | SUMINISTRO E INSTALACION DE TUBO Dura Multi 7x14/10 EN MICROZANJA | Ml. Suministro e instalación de conducto formado por tubo duramulti 7x14/10 (con cable metálico de detección preinstalado en su interiora colocar en microzanja), así como instalación de este, incluso portes, carga y descarga de material, conexionado de rollos mediante manguitos y escalonados cada 0,50 m., y p.p. banda de señalización, sellado del tubo en la arqueta con tapón y anclado de tubo a fondo de microzanja mediante grapa de acero corugado tipo B-500-S de Ø6 mm. cada 3 m. | 3.2809
UOCCAN023 | ml | Instalación de un microducto d=10/14mm por canalización existente. | Instalación de un microducto D=10/14mm por canalización existente según normas UNE-EN 61386-1 y EN 61386–24. Medida la longitud instalada incluido apertura, cierre y remate de arquetas, transporte y retirada de las bobinas, sellado en todas las arquetas de conductos en los que se ha introducido el ducto con manguitos tipo Raychem o similar o tapones de propileno de material anticorrosivo no reciclado segun especificaciones en el Pliego de condiciones Técnicas. Incluye p.p. de accesorios de unión, derivación, angulos, piecerío especial, mano de obra de montaje e instalación, maquinaria y medios auxiliares, carga, descarga y transporte, suministro e instalación de manguitos de empalme y pruebas de estanqueidad a la finalización de los trabajos de tendido. | 1.635
UOCCAN026 | ml | Canalizacioón en tierras un tubo D=180 + tritubo 40mm | Canalización soterrada en tierras, formada por tubería de PE de doble pared, interior liso y exterior corrugado, de DN=180 mm. y por un tritubo de polietileno de alta densidad de 40 mm de diámetro exterior, de 3 mm de espesor de pared, embebidos en prisma de hormigón tipo HM-20, colocada a una profundidad de 0,60 m. respecto a la parte superior del prisma de hormigón respecto a la cota de las tierras, incluso suministro y transporte a obra de tubería, así como bocardas y separadores colocados cada 3,00 m.. Supondría la conexión de arquetas de registro entre sí, debiendo estar la tubería TOTALMENTE embebida en un prisma de hormigón en masa HM-20/P/19/II-a, con un recubrimiento mínimo de 8 cm . El relleno del resto de la zanja se realizará con tierras procedentes de la excavación, extendida en capas de 25 cm y compactada al 98% Próctor. El precio incluye la excavación en cualquier tipo de terreno, el relleno con tierras procedentes de la excavación, la tubería, bocardas y separadores, el suministro y vertido del hormigón, el acopio provisional y la carga y descarga de material procedente de la excavación a vertedero autorizado, la cinta de señalización de P.V.C., picado y rotura en conexión de canalización con arqueta existente, sellado de huecos con mortero expansivo y el sellado del tritubo en la arqueta con tapón, así como la p.p de localización, protección y restitución de cruces con otros servicios. Se medirá por metro de canalización descontando la longitud de las arquetas, que se valoran aparte. El precio de esta unidad es el mismo tanto si esta es ejecutada en horario diurno o nocturno. | 37.4616
UOCCAN027 | ml | Canalizacioón en tierras un tubo D=180 + tritubo 40mm con reposición de firme existente | Canalización soterrada en tierras, formada por tubería de PE de doble pared, interior liso y exterior corrugado, de DN=180 mm.y por un tritubo de polietileno de alta densidad de 40 mm de diámetro exterior, de 3 mm de espesor de pared, embebidos en prisma de hormigón tipo HM-20, colocada a una profundidad de 0,60 m. respecto a la parte superior del prisma de hormigón respecto a la cota de las tierras, incluso suministro y transporte a obra de tubería, así como bocardas y separadores colocados cada 3,00 m.. Supondría la conexión de arquetas de registro entre sí, debiendo estar la tubería TOTALMENTE embebida en un prisma de hormigón en masa HM-20/P/19/II-a, con un recubrimiento mínimo de 8 cm . El relleno del resto de la zanja se realizará con tierras procedentes de la excavación, extendida en capas de 25 cm y compactada al 98% Próctor, excepto la última capa de 10 cm de la superficie que se repondrá al estado original. El precio incluye la excavación en cualquier tipo de terreno, el relleno con tierras procedentes de la excavación, la tubería, bocardas y separadores, el suministro y vertido del hormigón, el acopio provisional y la carga y descarga de material procedente de la excavación a vertedero autorizado, la cinta de señalización de P.V.C., picado y rotura en conexión de canalización con arqueta existente, sellado de huecos con mortero expansivo y el sellado del tritubo en la arqueta con tapón, así como la p.p de localización, protección y restitución de cruces con otros servicios. Se medirá por metro de canalización descontando la longitud de las arquetas, que se valoran aparte. El precio de esta unidad es el mismo tanto si esta es ejecutada en horario diurno o nocturno. | 43.7596
UOCCAN028 | ml | Perforacion dirigida (topo) | PERFORACION DIRIGIDA (TOPO) (M.L.). Perforación dirigida para la instalación de tubería de polietileno de Ø125 en tierras para el cruce de calzada. El trabajo consiste en la realización de una perforación hasta conseguir el diámetro adecuado, la limpieza de la perforación y colocación de tubería, señalización, suministro de bentonita para la ejecución de la perforación y parte proporcional de traslado y retirada de los medios necesarios para la ejecución de las obras. El precio de esta unidad es el mismo tanto si esta es ejecutada en horario diurno o nocturno. | 210.37
UOCCAN029 | Ud. | Fosos para perforación dirigida (topo) | Ejecución de fosos necesarios para la realización de una perforación dirigida (topo). Incluye desplazamiento, instalación y retirada de equipos necesarios para la ejecución de los fosos. | 3193.7
UOCCAN030 | ml | Canalizacion adosada a estructura | CANALIZACION ADOSADA A ESTRUCTURA (M.L). Suministro e instalación de estructura metálica galvanizada (chapa omega, tubería galvanizada,...) de 3 mm de espesor capaz de alojar un tritubo, colocada en la parte inferior del tablero del puente, marco o adosada al frontal de la estructura perfectamente anclada y cumpliendo el condicionado de la condefereación hidrográfica, incluso piezas de union y sujeción. | 56.68
UOCCAN031 | ml | Canalizacioón en tierras dos tubo D=160 + tritubo 40mm | Canalización soterrada en tierras, formada por 2 tuberías de PE de doble pared, interior liso y exterior corrugado, de DN=160 mm. y por un tritubo de polietileno de alta densidad de 40 mm de diámetro exterior, de 3 mm de espesor de pared, embebidos en prisma de hormigón tipo HM-20, colocada a una profundidad de 0,60 m. respecto a la parte superior del prisma de hormigón respecto a la cota de las tierras, incluso suministro y transporte a obra de tubería, así como bocardas y separadores colocados cada 3,00 m.. Supondría la conexión de arquetas de registro entre sí, debiendo estar la tubería TOTALMENTE embebida en un prisma de hormigón en masa HM-20/P/19/II-a, con un recubrimiento mínimo de 8 cm . El relleno del resto de la zanja se realizará con tierras procedentes de la excavación, extendida en capas de 25 cm y compactada al 98% Próctor. El precio incluye la excavación en cualquier tipo de terreno, el relleno con tierras procedentes de la excavación, la tubería, bocardas y separadores, el suministro y vertido del hormigón, el acopio provisional y la carga y descarga de material procedente de la excavación a vertedero autorizado, la cinta de señalización de P.V.C., picado y rotura en conexión de canalización con arqueta existente, sellado de huecos con mortero expansivo y el sellado del tritubo en la arqueta con tapón, así como la p.p de localización, protección y restitución de cruces con otros servicios. Se medirá por metro de canalización descontando la longitud de las arquetas, que se valoran aparte. El precio de esta unidad es el mismo tanto si esta es ejecutada en horario diurno o nocturno. | 35.0108
UOCCAN032 | ml | Canalizacioón en tierras dos tubo D=160 + tritubo 40mm con reposición de firme existente | Canalización soterrada en tierras, formada por 2 tuberías de PE de doble pared, interior liso y exterior corrugado, de DN=160 mm.y por un tritubo de polietileno de alta densidad de 40 mm de diámetro exterior, de 3 mm de espesor de pared, embebidos en prisma de hormigón tipo HM-20, colocada a una profundidad de 0,60 m. respecto a la parte superior del prisma de hormigón respecto a la cota de las tierras, incluso suministro y transporte a obra de tubería, así como bocardas y separadores colocados cada 3,00 m.. Supondría la conexión de arquetas de registro entre sí, debiendo estar la tubería TOTALMENTE embebida en un prisma de hormigón en masa HM-20/P/19/II-a, con un recubrimiento mínimo de 8 cm . El relleno del resto de la zanja se realizará con tierras procedentes de la excavación, extendida en capas de 25 cm y compactada al 98% Próctor, excepto la última capa de 10 cm de la superficie que se repondrá al estado original. El precio incluye la excavación en cualquier tipo de terreno, el relleno con tierras procedentes de la excavación, la tubería, bocardas y separadores, el suministro y vertido del hormigón, el acopio provisional y la carga y descarga de material procedente de la excavación a vertedero autorizado, la cinta de señalización de P.V.C., picado y rotura en conexión de canalización con arqueta existente, sellado de huecos con mortero expansivo y el sellado del tritubo en la arqueta con tapón, así como la p.p de localización, protección y restitución de cruces con otros servicios. Se medirá por metro de canalización descontando la longitud de las arquetas, que se valoran aparte. El precio de esta unidad es el mismo tanto si esta es ejecutada en horario diurno o nocturno. | 41.6816
UOCCAN051 | h | Camión de desicegue para limpieza de canalización existente | Limpieza de tubería de canalización existente de telecomunicaciones medante equipo autónomo formado por camión de desciegue con cuba y equipo de limpieza de alta presión hasta 200 bares con agua, incluso desplazamiento, operarios, maquinaria, vertido de restos succionados mediante bomba vertederro o edar, así como canon de vertido. El precio de esta unidad es el mismo tanto si esta es ejecutada en horario diurno o nocturno. | 125.35
UOCCAN100 | ml | Mandrilado | Mano de obra de mandrilado de conducto o subconducto en canalización existente y paso de hilo guía (alambre o cuerda) suficientemente resistente y duradero como guia, incluidoo apertura, cierre y limpieza de arquetas existentes. El precio de esta unidad es el mismo si esta ejecutada en horario diurno o nocturno. | 0.74752
UOCCAN101 | ml | Señalización de obra en ejecución de canalización | Señalización de obra necesaria para la ejecución de cualquier tipo de canalización (incluso microzanja), tendido de ducto o tritubo, adosado de ducto o tritubo así como el soporte metálico a estructuras viarias, rellenos de microzanja, reposición de pavimentos y cunetas, adecuación de zonas ajardinadas, arquetas, marcas viales horizontales y levantamiento topográfico, siguiendo lo indicado en la instrucción 8.3IC, de señalización, balizamiento y defensas de obras fijas en vías fuera de poblado que afecten a la libre circulación de los vehículos. En obras en la vía pública que afectan al tráfico peatonal, deberá establecerse un paso mínimo libre en acera de 1,25 metros. Si esto no fuera posible, se habilitará un paso peatonal debidamente balizado. Cuando se ejecuten zanjas en aceras, se deberá balizar perimetralmente la zanja con vallas y cintas La longitud máxima permitida de esta cinta entre 2 vallas será de 5 metros. Para poder atravesar las zanjas, o salvar arquetas, cimentaciones, pavimentaciones que se puedan ejecutar en las aceras, se dispondrá transversalmente de rampas o pasarelas de protección estables y sujetas que cubrirán la totalidad de la excavación atravesada. La anchura mínima de estos pasos será de 60 cm., construidos con materiales antideslizante y con bordes de acceso achaflanados. Si la zanja a salvar fuera de más de 2 m. de altura, dispondrán de doble barandilla de 90 cm. de altura y de rodapiés de 20 cm. de altura. Estos trabajos deberán estar realizados por personal experimentado en labores de señalización, los cuales, al igual que el resto del personal de la obra deberán disponer de chalecos y pantalones reflectantes homologados, siendo visibles estos a una distancia de 150 m. El precio de esta unidad es el mismo tanto si esta es ejecutada en horario diurno o nocturno. | 1.4579
UOCCAN200 | Ud. | Caja de transicion y Empalme Ducto | Suministro e instalación de Caja de transicion y Empalme de Ducto tipo DuraMulti Termination Sealing de 7x14/10 o similar - set completo (Incl. Ducto de 63 mm), totalmente instalada, incluidos accesorios de fijación, pequeño material y transporte desde almacen. | 41.42
UOCCAN201 | Ud. | Caja de Derivacion para DUCTO Hermetica de 4 salidas | Suministro e instalación de Caja de Derivacion Hermetica de 4 salidas, modelo H-Hermetic Derivation Element (AC1132) o similar - set completo, totalmente instalada, incluidos accesorios de fijación, pequeño material y transporte desde almacen. | 59.95
UOCCAN202 | Ud. | Accesorio de empalme de DUCTO 14/10 | Suministro e instalación de accesorio de empalme de DUCTO 14/10 de 20 bares con clip de Seguridad (Novo Connector DB 14 mm w/Clip WCONDSET14) o similar, set completo, totalmente instalado, incluidos accesorios de fijación, pequeño material y transporte desde almacen. | 2.041
UOCCAN203 | Ud. | Accesorio tapón para DUCTO 14/10 | Suministro e instalación de accesorio Tapon para DUCTO 14/10 de 20 bares con clip de Seguridad (Novo End Stop DB 14 mm w/clip WENSET14) o similar, set completo, totalmente instalado, incluidos accesorios de fijación, pequeño material y transporte desde almacen. | 1.2363
UOCCAN204 | Ud. | Accesorio Tapones de sellado para entradas de 7 microductos de 14 mm | Suministro e instalación de accesorio Tapones de sellado para entradas de 7 microductos de 14 mm. Entry seals for 7 md of 14 mm NFSFHE714 o similar, set completo, totalmente instalado, incluidos accesorios de fijación, pequeño material y transporte desde almacen. | 7.6976
UOCCAN205 | ml | Suministro e instalación de subconducto 40 mm en canalización existente | Suministro y tendido en canalización existente de monotubo de polietileno de alta densidad de 40 mm, incluido mano de obra, maquinaria y medios auxiliares, incluso carga, descarga y transporte de las bobinas, suministro e instalación de manguitos de empalme y pruebas de estanqueidad a la finalización de los trabajos de tendido. | 3.2073
UOCCAN206 | Ud. | Prueba de estanqueidad en tubo o ducto | PRUEBA DE ESTANQUEIDAD. Corresponde a la ejecución de pruebas de estanqueidad en monotubo según norma UNE133100. Se considera en la presente partida la totalidad de los tramos existentes entre arquetas. Totalmente ejecutado. | 139.52
UOCCAN250 | Ud. | Suministro e instalación de obturador hasta 40mm | Suministro e instalación de obturador de conductos de hasta 40mm de diámtero, hinchable compuesto por bolsa laminada inflable para el sellado permanente de conductos de cables que evita la entrada de agua a través de estos, capaz de obturar hasta 7 metros de columna de agua. Totalmente instalado mediante inyección de aire a presión para su funcionamiento correcto. Incluido suministro de aire mediante botella de aire a presión,compresor de aire o toma de alimentación de aire. | 22.89
UOCCAN251 | Ud. | Suministro e instalación de obturador hasta 63mm | Suministro e instalación de obturador de conductos de diámtro entre 41mm y 63mm hinchable compuesto por bolsa laminada inflable para el sellado permanente de conductos de cables que evita la entrada de agua a través de estos, capaz de obturar hasta 7 metros de columna de agua. Totalmente instalado mediante inyección de aire a presión para su funcionamiento correcto. Incluido suministro de aire mediante botella de aire a presión,compresor de aire o toma de alimentación de aire. | 29.43
UOCCAN252 | Ud. | Suministro e instalación de obturador hasta 125mm | Suministro e instalación de obturador de conductos de diametro entre 64 y 125mm hinchable compuesto por bolsa laminada inflable para el sellado permanente de conductos de cables que evita la entrada de agua a través de estos, capaz de obturar hasta 7 metros de columna de agua. Totalmente instalado mediante inyección de aire a presión para su funcionamiento correcto. Incluido suministro de aire mediante botella de aire a presión,compresor de aire o toma de alimentación de aire. | 34.88
POCCAN201 | Ud. | Suministro de miniducto tubo PEAD antiroedores diam. 14/10mm R500M | Suministro de 1 metro de miniducto tubo PEAD 14/10 R500M con repelente antiroedores ADDIT D-PLAST EV-00128-AR, incluidos gastos de transporte, almacenaje hasta momento de la instalación, manipulación y reciclaje. | 1.0355
POCCAN202 | Ud. | Suministro de miniducto tubo PEAD diam. 14/10mm R500M | Suministro de 1 metro de miniducto tubo PEAD 14/10 R500M, incluidos gastos de transporte, almacenaje hasta momento de la instalación, manipulación y reciclaje. | 0.545
UOCCAN600 | ml | Línea azul continua en suelo | M.L. de pintado de línea azul continua en señalización horizontal | 1.3996
1.2 ACOMETIDAS Y POSTES
CÓDIGO | Ud. |  | DESCRIPCIÓN | EUROS
UCTLIN009 | ud | Reinstalación de línea de BT | REINSTALACIÓN DE LÍNEA DE BT. Corresponde a las tareas de desinstalación, sostenimiento temporal y reinstalación en nuevo poste de las líneas de baja tensión actualmente existentes así como las cajas de registro u otros elementos asociados. Incluye el suministro de nuevos herrajes y sostenimientos temporales necesarios. Totalmente ejecutado y en servicio. | 95.9576
UCTLIN010 | Ud | Preformado linea aérea | Suministro e instalación de preformado para sostenimiento e instalación de línea aérea de sección adecuada. Incluye todas las piezas necesarias tales como distanciador, grilletes, guardacabos, tornillo, etc... necesarios para su correcta instalación. Una unidad por poste. Totalmente instalados. | 36.58
UCTLIN011 | Ud | Salvapájaros línea aérea | Suministro e instalación de salvapájaros tipo X de neopreno o similar en la línea aérea. Totalmente instalado. | 31.565
UCTLIN100 | ud | Poste de hormigón HVH 9m. 1.600 DaN. | Poste de hormigón HVH 9m. 1.600 DaN. Suministro, transporte, montaje e instalación de apoyo de hormigón, incluyendo excavación, hormigonado y puesta a tierra, así como toda la maquinaria, mano de obra y tareas auxiliares necesarias para su correcta ejecución. Incluye suministro e instalación de herrajes para instalación de las líneas objeto de Proyecto. Totalmente instalado y probado. Poste de hormigón HVH 9m. 1.600 DaN. Poste de hormigón armado vibrado hueco para su utilización en telecomunicaciones. Características: - Hormigón armado vibrado HA-45/P/12/II2 - Tipo de acero en armaduras:B-500-S según norma UNE-EN 10080 - Cemento tipo CEM-I 52, 5R según norma UNE-EN 197-1 - Arido grueso4/12 y arido fino 0/4 según norma UNE-EN 12620 - Aditivo según norma UNE-EN 934-2 - Agua según fórmula EHE-08 | 2485.1987
UCTLIN101 | ud | Poste de hormigón HVH 13m. 1.600 DaN. | Poste de hormigón HVH 13m. 1.600 DaN. Suministro, transporte, montaje e instalación de apoyo de hormigón, incluyendo excavación, hormigonado y puesta a tierra, así como toda la maquinaria, mano de obra y tareas auxiliares necesarias para su correcta ejecución. Incluye suministro e instalación de herrajes para instalación de las líneas objeto de Proyecto. Totalmente instalado y probado. Poste de hormigón HVH 13m. 1.600 DaN. Poste de hormigón armado vibrado hueco para su utilización en telecomunicaciones. Características: - Hormigón armado vibrado HA-45/P/12/II2 - Tipo de acero en armaduras:B-500-S según norma UNE-EN 10080 - Cemento tipo CEM-I 52, 5R según norma UNE-EN 197-1 - Arido grueso4/12 y arido fino 0/4 según norma UNE-EN 12620 - Aditivo según norma UNE-EN 934-2 - Agua según fórmula EHE-08 | 2859.4644
UCTLIN102 | ud | Poste de hormigón HVH 17m. 1.600 DaN. | Poste de hormigón HVH 17m. 1.600 DaN. Suministro, transporte, montaje e instalación de apoyo de hormigón, incluyendo excavación, hormigonado y puesta a tierra, así como toda la maquinaria, mano de obra y tareas auxiliares necesarias para su correcta ejecución. Incluye suministro e instalación de herrajes para instalación de las líneas objeto de Proyecto. Totalmente instalado y probado. Poste de hormigón HVH 17m. 1.600 DaN. Poste de hormigón armado vibrado hueco para su utilización en telecomunicaciones. Características: Hormigón armado vibrado HA-45/P/12/II2 - Tipo de acero en armaduras:B-500-S según norma UNE-EN 10080 - Cemento tipo CEM-I 52, 5R según norma UNE-EN 197-1 - Arido grueso4/12 y arido fino 0/4 según norma UNE-EN 12620 - Aditivo según norma UNE-EN 934-2 - Agua según fórmula EHE-08 | 3774.4967
UCTLIN103 | ud | Poste de hormigón HV 11m. 630 DaN. | Poste de hormigón HV 11m. 630 DaN. Suministro, transporte, montaje e instalación de apoyo de hormigón, incluyendo excavación, hormigonado y puesta a tierra, así como toda la maquinaria, mano de obra y tareas auxiliares necesarias para su correcta ejecución. Incluye suministro e instalación de herrajes para instalación de las líneas objeto de Proyecto. Totalmente instalado y probado. Poste de hormigón HV 11m. 630 DaN. Poste de hormigón armado vibrado hueco para su utilización en telecomunicaciones. Características: Hormigón armado vibrado HA-45/P/12/II2 - Tipo de acero en armaduras:B-500-S según norma UNE-EN 10080 - Cemento tipo CEM-I 52, 5R según norma UNE-EN 197-1 - Arido grueso4/12 y arido fino 0/4 según norma UNE-EN 12620 - Aditivo según norma UNE-EN 934-2 - Agua según fórmula EHE-08 | 2257.1404
UCTLIN104 | ud | Poste de hormigón HV 9m. 1.600 DaN. | Poste de hormigón HV 9m. 1.600 DaN. Suministro, transporte, montaje e instalación de apoyo de hormigón, incluyendo excavación, hormigonado y puesta a tierra, así como toda la maquinaria, mano de obra y tareas auxiliares necesarias para su correcta ejecución. Incluye suministro e instalación de herrajes para instalación de las líneas objeto de Proyecto. Totalmente instalado y probado. Poste de hormigón HV 9m. 1.600 DaN. Poste de hormigón armado vibrado hueco para su utilización en telecomunicaciones. Características: Hormigón armado vibrado HA-45/P/12/II2 - Tipo de acero en armaduras:B-500-S según norma UNE-EN 10080 - Cemento tipo CEM-I 52, 5R según norma UNE-EN 197-1 - Arido grueso4/12 y arido fino 0/4 según norma UNE-EN 12620 - Aditivo según norma UNE-EN 934-2 - Agua según fórmula EHE-08 | 2485.1987
UCTLIN105 | ud | Poste de hormigón HVH 11m. 2.000 DaN | Poste de hormigón HVH 11m. 2.000 DaN. Suministro, transporte, montaje e instalación de apoyo de hormigón, incluyendo excavación, hormigonado y puesta a tierra, así como toda la maquinaria, mano de obra y tareas auxiliares necesarias para su correcta ejecución. Incluye suministro e instalación de herrajes para instalación de las líneas objeto de Proyecto. Totalmente instalado y probado. Poste de hormigón HVH 11m. 2.000 DaN. Poste de hormigón armado vibrado hueco para su utilización en telecomunicaciones. Características: Hormigón armado vibrado HA-45/P/12/II2 - Tipo de acero en armaduras:B-500-S según norma UNE-EN 10080 - Cemento tipo CEM-I 52, 5R según norma UNE-EN 197-1 - Arido grueso4/12 y arido fino 0/4 según norma UNE-EN 12620 - Aditivo según norma UNE-EN 934-2 - Agua según fórmula EHE-08 | 4753.6055
1.3 ARQUETAS
CÓDIGO | Ud. |  | DESCRIPCIÓN | EUROS
UOCARQ001 | Ud. | Arqueta de 40x40 cm | Suministro e instalación de arqueta tipo 40X40 prefabricada de hormigón HA-35 armado, de dimensiones interiores 40X40 cm. y 10 cm. de espesor, incluso excavación, carga y transporte de material sobrante a vertedero, capa de asiento de material granular 5/8 mm. calizo de cantera de 15 cm. de espesor, marco y , relleno con mezcla todo uno de 2ª (ZA-60), y p.p. de rotura y sellado de huecos con mortero expansivo. El precio no incluye la tapa que se mide aparte, pero incluye la colocación y el transporte hasta la obra. Mismo precio tanto si esta es ejecutada en horario diurno o nocturno. | 215.82
UOCARQ002 | Ud. | Marco y tapa arqueta 40x40 | Suministro y colocación de marco y tapa de fundición dúctil de hueco 400 x 400 mm. tipo B-125, sin incripción, incluso recrecido de tapa con hormigón HM-25, totalmente terminada, incluso porte y descarga, colocación de tapa y marco. Mismo precio si la unidad se ejecuta tanto en horario diurno como nocturno. La tapa no deberá disponer de inscripción del servicio. | 132.98
UOCARQ003 | Ud. | Arqueta de telecomunicaciones tipo "B" (60x60) | Suministro e instalación de arqueta reforzada prefabricada de telecomunicaciones tipo "B" o "1PP", de hormigón armado tipo HA-40, de dimensiones interiores 600 x 600 x 750 mm. (exteriores 700 x 700 mm.),incluso suministro, porte y descarga, demolición y reposición de pavimento aledaño, excavación, acopio provisional y carga a transporte de material sobrante a vertedero, capa de asiento y relleno de trasdos con material granular 6/12 mm. calizo de cantera de 15 cm. de espesor, sellado de tritubo en entrada y salida de este, elementos resistentes y duraderos en anclajes interior de cable de F.O. y spits a obra de fábrica, así como p.p. de picado y rotura en formación de drenaje de fondo y conexión de tubería, y sellado de dichos huecos en conexión realizada con mortero expansivo. El precio no incluye el marco ni la tapa, los cuales están presupuestados en otra unidad, pero es el mismo tanto si esta es ejecutada en horario diurno o nocturno. | 332.45
UOCARQ004 | Ud. | Marco y tapa arqueta tipo "B" (60x60) B-125 | Suministro y colocación de marco y tapa de fundición dúctil tipo B-125 para arqueta prefabricada de telecomunicaciones tipo "B" o "1PP", de dimensiones exteriores 750 x 730 mm. (interiores 600 x 600 mm.), incluso porte y descarga, colocación de tapa y marco, recogido con zuncho perimetral de hormigón tipo HA-25 de dimensiones 20 x 20 cm. anclado a registro. Mismo precio si la unidad se ejecuta tanto en horario diurno como nocturno. La tapa no deberá disponer de inscripción del servicio. | 261.6
UOCARQ016 | Ud. | Marco y tapa arqueta tipo "B" (60x60) D-400 | Suministro y colocación de marco y tapa de fundición dúctil tipo D-400 para arqueta prefabricada de telecomunicaciones tipo "B" o "1PP", de dimensiones exteriores 750 x 730 mm. (interiores 600 x 600 mm.), incluso porte y descarga, colocación de tapa y marco, recogido con zuncho perimetral de hormigón tipo HA-25 de dimensiones 20 x 20 cm. anclado a registro. Mismo precio si la unidad se ejecuta tanto en horario diurno como nocturno. La tapa no deberá disponer de inscripción del servicio. | 274.68
UOCARQ005 | Ud. | Arqueta de telecomunicaciones tipo "DF" (130x110) | Suministro e instalación de arqueta prefabricada de telecomunicaciones tipo "DF", de hormigón armado tipo HA-40, dimensiones exteriores 1.290 x 1.090 x 1.000 mm. (interiores 1.090 x 900 mm.), incluso suministro, porte y descarga, demolición y reposición de pavimento aledaño, excavación, acopio provisional y carga a transporte de material sobrante a vertedero, capa de asiento y relleno de trasdos con material granular 6/12 mm. calizo de cantera de 15 cm. de espesor, sellado de hueco de entrada y salida de canalización, soportes de perfilería metálica de acero galvanizado en caliente formado por ocho perfiles como mínimo en forma de "U" y sujeto a obra de fábrica con tornillería, incluso pequeño material auxiliar, así como p.p. de picado y rotura en formación de drenaje de fondo y conexión de tubería, y sellado de huecos en conexión realizado con mortero expansivo. El precio de la unidad no incluye el marco ni la tapa, los cuales están presupuestados en otras unidades, pero si será el mismo tanto si se ejecuta en horario diurno como nocturno. | 819.68
UOCARQ006 | Ud. | Marco y tapa arqueta "DF" tipo B-125 (hormigón) | Suministro y colocación de marco de acero galvanizado en caliente y tapa de hormigón armado tipo B-125 para arqueta prefabricada de telecomunicaciones de tipo "DF", caracterísiticas homologadas por Telefónica, de dimensiones exteriores 1.250 x 1.060 mm. (interiores 1.090 x 900 mm.), formada por 4 módulos, incluso porte y descarga, colocación de tapas y marco, recogido con zuncho perimetral de hormigón tipo HA-25 de dimensiones 20 x 20 cm. anclado a registro. La tapa no deberá disponer de inscripción del servicio. El precio de esta unidad es el mismo tanto si esta es ejecutada en horario diurno o nocturno. | 1002.8
UOCARQ007 | Ud. | Marco y tapa arqueta "DF" tipo D-400 (fundición) | Suministro y colocación de marco y tapa de fundición dúctil tipo D-400 para arqueta prefabricada de telecomunicaciones tipo "DF", de características homologadas por Telefónica, sin inscripción, de dimensiones exteriores 1.250 x 1.060 mm. (interiores 1.090 x 900 mm.), formada por 3 módulos, incluso porte y descarga, colocación de tapas y marco de fundición, recogido con zuncho perimetral de hormigón tipo HA-25 de dimensiones 20 x 20 cm. anclado a registro. La tapa no deberá disponer de inscripción del servicio. El precio de esta unidad es el mismo tanto si esta es ejecutada en horario diurno o nocturno. | 1121.61
UOCARQ008 | Ud. | Arqueta de telecomunicaciones tipo "HF" (80x70) | Suministro e instalación de arqueta tipo HF de telefonía prefabricada de hormigón HA-35 armado, de caracterísiticas homologadas por Telefónica, de dimensiones interiores 0,80 x 0.70 m. y 10 cm. de espesor, incluso excavación, carga y transporte de material sobrante a vertedero, capa de asiento de material granular 5/8 mm. calizo de cantera de 15 cm. de espesor, marco, relleno con mezcla todo uno de 2ª (ZA-60), y p.p. de rotura y sellado de huecos con mortero expansivo. El precio no incluye la tapa que se mide aparte, pero incluye la colocación y el transporte hasta la obra. Incluso p.p. de soportación metalica necesaria de acero galvanizado para adosado de reserva de cables a pared formada por ochos perfiles como mínimo, en forma de U, tornillería de acero, incluso pequeño material auxiliar. Totalmente colocado. El precio de esta unidad es el mismo tanto si esta es ejecutada en horario diurno o nocturno. | 634.38
UOCARQ009 | Ud. | Marco y tapa arqueta "HF" B-125 (hormigón) | Suministro y colocación de marco de acero galvanizado en caliente y tapa de hormigón para arqueta tipo "H" resistencia B-125, de caracterísiticas homologadas por Telefónica, formada por 2 módulos de dimensiones 0.46x0.82, de dimensiones de paso libre de 0,70 x 0,90m, de caracterísiticas homologadas por Telefónica, sin inscripción de nombre de servicio, incluso p.p. carga, transporte y descarga, colocación de marco y tapas, recogido con zuncho perimetral de hormigón tipo HA-25 de dimensiones 20 x 20 cm. anclado a registro. La tapa no deberá disponer de inscripción del servicio. El precio de esta unidad es el mismo tanto si esta es ejecutada en horario diurno o nocturno. | 741.2
UOCARQ010 | Ud. | Trabajos complementarios apertura de tapas y adecuación arquetas | Trabajos complementarios apertura de tapas y adecuación arquetas. Abono de trabajos complementarios para el levantado de tapas de arquetas ya bien esten soldadas, cubiertas de tierra, reasfaltadas u hormigonadas, etc. Comprende todas las labores necesarias para el posible levantado de tapas. | 116.63
UOCARQ011 | Ud. | Adecuación de arqueta existente | Adecuación de arqueta existente consistente en limpieza de esta, recibido interior con mortero, pequeña excavación perimetral y posterior relleno del trasdos con hormigón armado a modo de refuerzo, así como tareas de reparación, recibido y unión de marco y tapa. Totalmente ejecutado. | 104.64
UOCARQ012 | Ud. | Marco y tapa arqueta "DF" tipo D-400 (hormigón) | Suministro y colocación de marco de acero galvanizado en caliente y tapa de hormigón armado resistencia tipo D-400 para arqueta prefabricada de telecomunicaciones tipo "DF" y caracterísiticas homologadas por Telefónica, de dimensiones exteriores 1.250 x 1.060 mm. (interiores 1.090 x 900 mm.), formada por 3 módulos, incluso porte y descarga, colocación de marco y tapas, recogido con zuncho perimetral de hormigón tipo HA-25 de dimensiones 20 x 20 cm. anclado a registro. La tapa no deberá disponer de inscripción del servicio. El precio de esta unidad es el mismo tanto si esta es ejecutada en horario diurno o nocturno. | 1182.65
UOCARQ017 | Ud. | Marco y tapa arqueta "DF" tipo B-125 (fundición) | Suministro y colocación de marco y tapa de fundición dúctil tipo B-125 para arqueta prefabricada de telecomunicaciones tipo "DF", de características homologadas por Telefónica, de dimensiones exteriores 1.250 x 1.060 mm. (interiores 1.090 x 900 mm.), incluso porte y descarga, colocación de tapas y marco de fundición, recogido con zuncho perimetral de fundición tipo HA-25 de dimensiones 20 x 20 cm. anclado a registro. La tapa no deberá disponer de inscripción del servicio. El precio de esta unidad es el mismo tanto si esta es ejecutada en horario diurno o nocturno. | 728.12
UOCARQ013 | Ud. | Arqueta de telecomunicaciones de OBRA tipo "B" (realizada insitu con marco y tapa B-125) | Ejecución de arqueta in situ de 600x600x700 (tipo B) realizada en hormigón o ladrillo, con suministro y colocación de marco y tapa de fundición tipo B-125, recogido con zuncho perimetral de hormigón tipo HA-25 de dimensiones 20 x 20 cm. anclado a registro, incluso porte y descarga. La tapa no deberá disponer de inscripción del servicio. El precio de esta unidad es el mismo tanto si esta es ejecutada en horario diurno o nocturno. | 897.07
UOCARQ018 | Ud. | Marco y tapa arqueta "HF" D-400 (hormigón) | Suministro y colocación de marco de acero galvanizado en caliente y tapa de hormigón formada por 2 módulos de dimensiones 0.46x0.82, de dimensiones de paso libre de 0,70 x 0,90m, de caracterísiticas homologadas por Telefónica, sin inscripción de nombre de servicio, en arqueta tipo "H" D-400, incluso p.p. carga, transporte y descarga, colocación de marco y tapas, recogido con zuncho perimetral de hormigón tipo HA-25 de dimensiones 20 x 20 cm. anclado a registro. La tapa no deberá disponer de inscripción del servicio. El precio de esta unidad es el mismo tanto si esta es ejecutada en horario diurno o nocturno. | 845.84
UOCARQ019 | Ud. | Marco y tapa arqueta "HF" B-125 (fundición) | Suministro y colocación de marco de acero galvanizado en caliente y tapa de fundición formada por 2 módulos de dimensiones 0.46x0.82, de dimensiones de paso libre de 0,70 x 0,90m, de caracterísiticas homologadas por Telefónica, sin inscripción de nombre de servicio, en arqueta tipo "H" B-125incluso p.p. carga, transporte y descarga, colocación de marco y tapas, recogido con zuncho perimetral de fundición tipo HA-25 de dimensiones 20 x 20 cm. anclado a registro. La tapa no deberá disponer de inscripción del servicio. El precio de esta unidad es el mismo tanto si esta es ejecutada en horario diurno o nocturno. | 513.39
UOCARQ020 | Ud. | Marco y tapa arqueta "HF" D-400 (fundición) | Suministro y colocación de marco de acero galvanizado en caliente y tapa de fundición formada por 2 módulos de dimensiones 0.46x0.82, de dimensiones de paso libre de 0,70 x 0,90m, de caracterísiticas homologadas por Telefónica, sin inscripción de nombre de servicio, en arqueta tipo "H" D-400, incluso p.p. carga, transporte y descarga, colocación de marco y tapas, recogido con zuncho perimetral de fundición tipo HA-25 de dimensiones 20 x 20 cm. anclado a registro. La tapa no deberá disponer de inscripción del servicio. El precio de esta unidad es el mismo tanto si esta es ejecutada en horario diurno o nocturno. | 797.88
UOCARQ014 | Ud. | Suministro e instalación de 2 soportes metálicos | Suministro e instalación de 2 soportes metálicos galvanizados en caliente para sujección de balonas de cable en arqueta de empalme/reserva. | 79.57
UOCARQ015 | Ud. | Limpieza de arqueta existente | Mano de obra de limpieza de arqueta existente de posibles restos de barro, materiales, achique de agua, etc. Totalmente limpia. | 35.97
1.4 TRABAJOS VARIOS DE OBRA CIVIL
CÓDIGO | Ud. |  | DESCRIPCIÓN | EUROS
UOCVAR001 | Ud. | Cata de reparación hasta 1 m2 | Ud. CATA DE REPARACIÓN hasta 1 m2. Realización de cata por medio de apertura de una porción de zanja o trinchera con el fin de encontrar o servicios afectados y otros elementos que afectasen a la canalización, o puntos de obturación detectados mediante equipos de detección compuestos por sonda y receptor electrónico, incluyendo excavación, reparación y ejecución de canalización de tubo corrugado 1PEDP de 63 mm de diámetro o o especificaciones técnicas y dimensionales del conducto a decidir por la D.O., embebido en hormigón prisma de hormigón HM-20 y posterior relleno, hasta arqueta más proxima (la distancia de acometida a arqueta, se abonará como ml canalización en tierras), incluso p.p. reposición de pavimento si fuera necesario. El precio incluye la excavación en cualquier tipo de terreno, el relleno con hormigón en masa y/o zahorra artificial, la colocación de los tubos, el hormigón del prisma, su encofrado, transporte, carga y descarga de material procedente de la excavación a vertedero autorizado, así como canon de vertido de este, realización de separación lateral con otros prismas con ladrillo hueco, cinta de señalización de P.V.C., terminación en arqueta con tapón de color, mandrilado de todos los tubos y p.p de localización, protección y restitución de cruces con otros servicios. Totalmente colocado y montado. El precio también incluye, localización de otros servicios, protección de otros servicios, incluso desvíos provisionales. En el caso de canalización que acomete a galería y/o arqueta, el precio incluye el entronque, sellado y recibido de tuberias en galería y/o arqueta. | 173.31
UOCVAR002 | Ud. | Subida de canalización a fachada | Suministro e instalación de tubo de acero rígido galvanizado de 50 mm de diámetro nominal, resistencia al impacto de 20 J, resistencia a compresión de 4000 N, con unión enchufada y montado superificialmente. Incluida su p/p de racores enchufables, de manguitos, cajas y accesorios. Grado conjunto IP67. Totalmente colocado grapeado a fachada, incluso curvaturas necesarias y acometida y recibido en arqueta existente con mortero. | 110.09
UOCVAR003 | m2 | Levante y reposición de pavimento | Levante y reposición de pavimento actualmente existente por apertura y cierre de zanjas de canalizaciones, incluso demolición y levante de pavimento actual, carga, transporte y descarga a vertedero autorizado, canon de vertido, base de zahorra artificial hasta prisma hormigón, reposición de pavimento en calzadas o aceras, así como p.p. de bordillo y marcas viales, terminado según características originales. | 45
UOCVAR004 | m2 | Adecuación de zona ajardinada | Adecuación de zona ajardinada afectada por las obras consistente en corte y levante previo a ejecución de zanja de tepes, así como de especies arbustivas con cepellón, acopio y conservación adecuada de estos durante obras, retirada de materiales tras relleno de tierras, acondicionamiento de superficie, consistente principalmente en riego y compactación de esta, plantación de flora afectada, hidrosiembra y extendido de mantillo, y p.p. de reposición de red de riego si esta fuese afectada, debiendo todo elllo mantenerse tras obras a condiciones originales. Las tierras no deberán extenderse por la zona ajardinada sin permiso de Propiedad. El precio de esta unidad es el mismo tanto si esta es ejecutada en horario diurno o nocturno. | 7.6276
UOCVAR005 | ml | Levantamiento topográfico de canalización telecomunicaciones | Levantamiento topográfico en coordenadas U.T.M. de canalización de telecomunicaciones proyectada cada 25 metros, incluso microzanja, arquetas de registro existentes y proyectadas, así como puntos de conexión de tritubo con manguitos. El trabajo se entregará facilitando dichos datos en soporte informático, tras la toma de datos en campo. El precio de esta unidad es el mismo tanto si esta es ejecutada en horario diurno o nocturno. | 0.04665
UOCVAR007 | Ud. | Pasamuros y pasaforjados | Pasamuros para acceder a un edificio por tubo de salida a pared hasta el interior del edificio, o bien en interior de edificios para pasar de una estancia a otra dividiidas por muros de carga o similar (50cm o más de anchura). Totalemente terminado, sellado y rematado con material de las mismas caracterísiticas al existente (mortero, yeso, pintura, etc.). Pasaforjados para pasos de cableado entre plantas, de 63mm de diáemtro libre interior. Totalemente terminado, sellado y rematado con material de las mismas caracterísiticas al existente (mortero, yeso, pintura, etc.). | 104.64
UOCVAR008 | m3 | Canon y transporte de tierras y roca a vertedero | Canon de vertido y transporte de tierras y roca, procedentes principalmente de la realización de catas, canalización de telecomunicaciones y arquetas proyectadas, levante de pavimento y cunetas, así como limpiezas de infraestructuras existentes, incluso gestión de dichos residuos, canon de vertido, transporte a vertedero y p.p. de esponjamiento. Se deberá indicar por parte de la Contrata el vertedero y aprobar este por parte de la Dirección, así como la justificación de mediciones mediante los correspondientes albaranes. | 6.0298
UOCVAR009 | m3 | Canon y transporte de materiales inertes a vertedero | Canon de vertido y transporte de materiales inertes, procedentes principalmente de la realización de catas, canalización de telecomunicaciones y arquetas proyectadas, levante de pavimento y cunetas, así como limpiezas de infraestructuras existentes, incluso gestión de dichos residuos, canon de vertido, transporte a vertedero y p.p. de esponjamiento. Se deberá indicar por parte de la Contrata el vertedero y aprobar este por parte de la Dirección, así como la justificación de mediciones mediante los correspondientes albaranes. | 13.2842
UOCVAR011 | m2 | Levante y reposición de pavimento (hormigón, baldosa, adoquin, etc.) | LEVANTE Y REPOSICIÓN DE PAVIMENTO FORMADOS POR HORMIGÓN, BALDOSA, ADOQUIN, ETC: Levante y reposición de pavimento actualmente existente por apertura y cierre de zanjas de canalizaciones, incluso demolición y levante de pavimento actual, carga, transporte y descarga a vertedero autorizado, canon de vertido, base de zahorra artificial hasta prisma hormigón, reposición de pavimento en calzadas o aceras, así como p.p. de bordillo y marcas viales, terminado según características originales. | 43.0248
UOCVAR012 | m2 | Levante y reposición de pavimento MBC | LEVANTE Y REPOSICIÓN DE PAVIMENTO FORMADO POR MBC. Levante y reposición de pavimento en calzada existente por apertura y cierre de zanjas de canalizaciones mediante el fresado y barrido de actual pavimento asfáltico hasta un espesor de 5 cm, incluso traslado de material sobrante a vertedero autorizado y fabricación, transporte y extendido de MBC del tipo S-12 ofítico con un espesor máximo de 5 cm. El precio incluye la parte proporcional de betún, filler y riego de imprimación. | 218
UOCVAR013 | m2 | Reposicion de cuneta hormigón existente. e=12 cm | REPOSICION DE CUNETA HORMIGÓN EXISTENTE. e=12 cm: Reposición de cuneta de hormigón de cualquier tamaño, con un espesor mínimo de 12 cm de hormigón de 25 N/mm2 de resistencia característica a compresión, incluida excavación de terreno no clasificado, refinado, carga y transporte al vertedero de los materiales resultantes. Incluido desmontaje y montaje de vallado y/o bionda de las mismas características técnicas iguales a lo existente de la autopista si fuera necesario. | 33.5894
UOCVAR014 | m2 | Demolicion y reposición de cuneta de hormigón | DEMOLICION Y REPOSICIÓN DE CUNETA DE HORMIGÓN: Demolición de cuneta de hormigón incluso p.p. de corte con sierra de disco, localización, protección y restitución de canalizaciones de servicios, así como carga y transporte a vertedero autorizado de material procedente de la demolición. Incluido desmontaje y montaje de vallado y/o bionda de las mismas características técnicas iguales a lo existente. | 9.6803
UOCVAR015 | ml | Desmontaje y reposición de bionda | DESMONTAJE Y REPOSICIÓN DE BIONDA (M.L.). Desmontaje de tramo de bionda simple o doble y/o señalización fija para la ejecución de labores de obra civil que así lo requieran y reposición a condiciones originales tantas veces como fuera necesario según indicaciones de la Propiedad y la Dirección Facultativa. | 123.17
UOCVAR016 | Ud. | Desmontaje y reposición de señales verticales | DESMONTAJE Y COLOCACIÓN DE SEÑALES VERTICALES. Montaje y desmontaje de señal existente en arcen, cuenta o berma. | 65.4
UOCVAR023 | m2 | Reposicion de zona ajardinada | REPOSICION DE ZONA AJARDINADA (m2). Adecuación de zona ajardinada afectada por la obra consistente en siembra de césped, p.p. tierra vegetal e incluso reposición de red de riego. Trabajo totalmente terminado hasta dejar en condiciones iguales a las existentes. | 8.72
UOCVAR024 | m3 | Relleno con zahorra artificial | RELLENO CON ZAHORRA ARTIFICIAL (m3). Suministro y relleno con zahorra artificial ZA-25 perfectamente extendida, nivelada y compactada hasta conseguir el 100% del Proctor modificado. | 32.7
UOCVAR025 | m3 | Relleno con gravilla 12-19 mm | RELLENO CON GRAVILLA 12-19 mm (m3). Relleno de zanjas para recubrimiento de tubería de PVC con gravilla de tamaño 12-19 mm, incluso suministro, extendido y compactación. | 27.9912
UOCVAR026 | Ud. | Señalizacion provisional de obras | SEÑALIZACION PROVISIONAL DE OBRAS. Señalización provisional de obra en zona de trabajo afectadas por la ejecución de las obras consistente en la colocación de la señalización vertical y balizamiento previsto en el Manual de Ejemplos de Señalizaicón de Obras Fijas del Ministerio de Fomento. | 1220
UOCVAR027 | Ud. | Localizacion de servicios existentes con georradar | DETECCION DE SERVICIOS. Localización de servicios existentes mediante el paso de georradar hasta una longitud de 1 km y con una anchura máxima de 5 m, incluso parte proporcional de desplazamiento de equipos, medios auxiliares, señalización provisional y elaboración de informe. | 1166.3
UOCVAR028 | Ud. | Paso de conducciones de fibra optica bajo elementos existentes | PASO DE CONDUCCIONES DE FIBRA OPTICA BAJO ELEMENTOS EXISTENTES. Trabajos adicionales para paso de cualquier tipo de conducto (tritubo, monoducto, ducto, etc) por debajo de bordillos o cualquier otro elemento de construcción, incluso servicios existentes. | 23.326
UOCVAR029 | Ud. | Proteccion metalica en paramentos horizontales y verticales | PROTECCION METALICA EN PARAMENTOS HORIZONTALES Y VERTICALES. Colocacion y suministro de protección consistente en chapa metálica galvanizada de 3 mm de espesor capaz de alojar un tritubo, adosada a fachada, muro o cualquier estructura existente, aprobada por la D.O. incluyendo las labores de conexion con la canalizacion soterrada en ambos lados. | 31.61
UOCVAR030 | ml | Reposicion de marca vial existente | REPOSICION DE MARCAL VIAL EXISTENTE. Reposición Marca vial horizontal de color blanca reflectante de cualquier espesor, realizada con pintura semejante a la existente, incluso suministro de pintura, premarcaje y realización de marca vial. El precio de esta unidad es el mismo tanto si esta es ejecutada en horario diurno o nocturno e incluye la parte proporcional de señalización provisional necesaria para la ejecución de las obras. | 0.99136
UOCVAR032 | Ud. | Plataforma en negativo | PLATAFORMA EN NEGATIVO. Traslado, montaje y desmontaje de plataforma en negativo para acceso a laterales en todo tipo de estructuras. | 6997.8
UOCVAR033 | m3 | Canon de recogida, transporte y deposito en gestor de residuos de tierras y roca | CANON DE RECOGIDA, TRANSPORTE Y DEPOSITO EN GESTOR DE RESIDUOS DE TIERRAS Y ROCA. Canon de vertido y transporte de tierras y roca, procedentes principalmente de la realización de catas, canalización de telecomunicaciones y arquetas proyectadas, levante de pavimento y cunetas, así como limpiezas de infraestructuras existentes, incluso gestión de dichos residuos, canon de vertido, transporte a vertedero y p.p. de esponjamiento. Se deberá indicar por parte de la Contrata el vertedero y aprobar este por parte de la Dirección, así como la justificación de mediciones mediante los correspondientes albaranes. | 10.496
UOCVAR034 | m3 | Canon de recogida, transporte y deposito en gestion de residuos de materiales inertes | CANON DE RECOGIDA, TRANSPORTE Y DEPOSITO EN GESTION DE RESIDUOS DE MATERIALES INERTES. Canon de vertido y transporte de materiales inertes, procedentes principalmente de la realización de catas, canalización de telecomunicaciones y arquetas proyectadas, levante de pavimento y cunetas, así como limpiezas de infraestructuras existentes, incluso gestión de dichos residuos, canon de vertido, transporte a vertedero y p.p. de esponjamiento. Se deberá indicar por parte de la Contrata el vertedero y aprobar este por parte de la Dirección, así como la justificación de mediciones mediante los correspondientes albaranes. | 18.6608
UOCVAR035 | Ud. | Contenedor de residuos | CONTENEDOR DE RESIDUOS. Contenedor para recogida de residuos de cualquier naturaleza. | 408.75
UOCVAR036 | m3 | Suplemento de m3 de hormigon no vertido | SUPLEMENTO DE M3 DE HORMIGON NO VERTIDO. Suplemento por m3 de hormigón de cualquier tipo, no vertido para traslado de cuba de hormigón a la obra. | 145.7875
UOCVAR037 | m3 | Hormigón HM-25 | HORMIGON HM-25. M3 de hormigón tipo HM-25/AC/12/IIa para cualquier tipo de actuación de obra, incluso en relleno de microzanja, incluido transporte y puesta en obra, así como incremento de costes por carga incompleta o tiempo de espera. Para realizar este hormigón se deberá utilizar los materiales y aditivos específicos según normativa. El relleno en microzanja deberá sellar completamente la misma, quedando enrasado a la cota del pavimento actual o - 4cm., no formando una depresión o abombamiento en el primer caso, y no dejando restos de este material en pavimento anexo. | 163.282
UOCVAR038 | m3 | Hormigón HM-20 | HORMIGON HM-20. M3 de hormigón tipo HM-20/AC/12/IIa, para cualquier tipo de actuación de obra, incluso en relleno de microzanja, incluido transporte y puesta en obra, así como incremento de costes por carga incompleta o tiempo de espera. Para realizar este hormigón se deberá utilizar los materiales y aditivos específicos según normativa. El relleno en microzanja deberá sellar completamente la misma, quedando enrasado a la cota del pavimento actual o - 4cm., no formando una depresión o abombamiento en el primer caso, y no dejando restos de este material en pavimento anexo. | 128.293
UOCVAR039 | Ud. | Realización de cata hasta 20 m2 | Realización de cata hasta 20 metros lineales por medio de apertura de una porción de zanja o trinchera con el fin de encontrar o servicios afectados y otros elementos que afectasen a la canalización, o puntos de obturación detectados mediante equipos de detección compuestos por sonda y receptor electrónico, incluyendo excavación, reparación y ejecución de canalización de tubo corrugado 1PEDP de 63 mm de diámetro o o especificaciones técnicas y dimensionales del conducto a decidir por la D.O., embebido en hormigón prisma de hormigón HM-20 y posterior relleno, hasta arqueta más proxima (distancia máxima 20 ml, si la distancia de acometida a arqueta es mayor, se abonarán los ml de excedente como ml canalización en tierras), incluso p.p. reposición de pavimento si fuera necesario. El precio incluye la excavación en cualquier tipo de terreno, el relleno con hormigón en masa y/o zahorra artificial, la colocación de los tubos, el hormigón del prisma, su encofrado, transporte, carga y descarga de material procedente de la excavación a vertedero autorizado, así como canon de vertido de este, realización de separación lateral con otros prismas con ladrillo hueco, cinta de señalización de P.V.C., terminación en arqueta con tapón de color, mandrilado de todos los tubos y p.p de localización, protección y restitución de cruces con otros servicios. Totalmente colocado y montado. El precio también incluye, localización de otros servicios, protección de otros servicios, incluso desvíos provisionales. En el caso de canalización que acomete a galería y/o arqueta, el precio incluye el entronque, sellado y recibido de tuberias en galería y/o arqueta. | 572.25
UOCVAR041 | ml | Poda de arbolado | PODA DE ARBOLADO (ml). Corresponde a la poda lineal de vegetación en altura con medios mecánicos. Incluso troceado de ramas, retirada de restos y desechos y carga a camión para su gestión de acuerdo a lo definido en el apartado de Gestión de Residuos. Totalmente ejecutado. | 1.7611
UOCVAR043 | m2 | Despeje y desbroce del terreno | DESPEJE Y DESBROCE DEL TERRENO (m2). Esta unidad de obra consiste en la limpieza y desbroce del terreno en la zona de influencia de la obra hasta una profundidad máxima de 30 cm. La ejecución de la unidad de obra incluye las operaciones siguientes: - Retirada de la capa superficial de tierras hasta 30 cm de espesor. - Eliminación de plantas, tocones de árboles y arbustos con sus raíces, cepas, broza, escombros, basuras, etc. - Tala de árboles - Carga, transporte y descarga en vertedero autorizado de los materiales sobrantes o a zona adecuada para su reutilización. - Pago del canon de vertido y mantenimiento del vertedero autorizado siempre que sea necesario el traslado de algún tipo de material. - Permisos necesarios. La partida incluye el destoconado de los árboles, el arrancado de arbustos, cepas, matojos y escombros, así como su carga, transporte y descarga a vertedero autorizado También incluye los permisos, canon de vertido, y apilado y precauciones necesarias para garantizar la seguridad, así como los trabajos de clasificación y acopio, así como todo el material y maquinaria necesarios para la ejecución de las actuaciones. | 2.6708
UOCVAR900 | Ud. | Trabajos varios de obra civil | Trabajos varios de obra civil a realizar bajo presupuesto previo a petición de NASERTIC | 1
HOCVAR001 | Ud. | Alquiler de plataforma elevadora (por día) | Alquiler de plataforma elevadora (por día) | 261.6
CAPÍTULO II: FIBRA ÓPTICA
2.1 CORDONES DE FIBRA ÓPTICA
CÓDIGO | Ud. |  | DESCRIPCIÓN | EUROS
UFOCOR101 | Ud. | Suministro e instalación de latiguillo BIFIBRA de 2 m de fibra monomodo | Suministro e instalación de latiguillo en canalización existente BIFIBRA de 2 m de fibra monomodo, con conectores de cualquier tipo | 11.663
UFOCOR102 | Ud. | Suministro e instalación de latiguillo BIFIBRA de 3 m de fibra monomodo | Suministro e instalación de latiguillo en canalización existente BIFIBRA de 3 m de fibra monomodo, con conectores de cualquier tipo. | 12.8293
UFOCOR103 | Ud. | Suministro e instalación de latiguillo BIFIBRA de 5 m de fibra monomodo | Suministro e instalación de latiguillo en canalización existente BIFIBRA de 5 m de fibra monomodo, con conectores de cualquier tipo. | 15.1619
UFOCOR104 | Ud. | Suministro e instalación de latiguillo BIFIBRA de 10 m de fibra monomodo | Suministro e instalación de latiguillo en canalización existente BIFIBRA de 10 m de fibra monomodo, con conectores de cualquier tipo. | 17.4945
UFOCOR105 | Ud. | Suministro e instalación de latiguillo BIFIBRA de 15 m de fibra monomodo | Suministro e instalación de latiguillo en canalización existente BIFIBRA de 15 m de fibra monomodo, con conectores de cualquier tipo. | 20.9934
UFOCOR106 | Ud. | Suministro e instalación de latiguillo BIFIBRA de 20 m de fibra monomodo | Suministro e instalación de latiguillo en canalización existente BIFIBRA de 20 m de fibra monomodo, con conectores de cualquier tipo. | 24.4923
UFOCOR107 | Ud. | Suministro e instalación de latiguillo BIFIBRA de 2 m de fibra multimodo | Suministro e instalación de latiguillo en canalización existente BIFIBRA de 2 m de fibra multimodo, con conectores de cualquier tipo. | 11.663
UFOCOR108 | Ud. | Suministro e instalación de latiguillo BIFIBRA de 3 m de fibra multimodo | Suministro e instalación de latiguillo en canalización existente BIFIBRA de 3 m de fibra multimodo, con conectores de cualquier tipo. | 12.8293
UFOCOR109 | Ud. | Suministro e instalación de latiguillo BIFIBRA de 5 m de fibra multimodo | Suministro e instalación de latiguillo en canalización existente BIFIBRA de 5 m de fibra multimodo, con conectores de cualquier tipo. | 16.19 | 91518.2813
UFOCOR110 | Ud. | Suministro e instalación de latiguillo BIFIBRA de 10 m de fibra multimodo | Suministro e instalación de latiguillo en canalización existente BIFIBRA de 10 m de fibra multimodo, con conectores de cualquier tipo. | 17.4945
UFOCOR111 | Ud. | Suministro e instalación de latiguillo BIFIBRA de 15 m de fibra multimodo | Suministro e instalación de latiguillo en canalización existente BIFIBRA de 15 m de fibra multimodo, con conectores de cualquier tipo. | 20.9934
UFOCOR112 | Ud. | Suministro e instalación de latiguillo BIFIBRA de 20 m de fibra multimodo | Suministro e instalación de latiguillo en canalización existente BIFIBRA de 20 m de fibra multimodo, con conectores de cualquier tipo. | 24.4923
UFOCOR113 | Ud. | Incremento por metros para suministro de latiguillos de longitudes no definidas en el preciario. | Incremento por metros para suministro de latiguillos de longitudes no definidas en el preciario. | 1.1663
UFOCOR114 | Ud. | Suministro e instalación de latiguillo MONOFIBRA de 1 m de fibra monomodo | Suministro e instalación de latiguillo en canalización existente MONOFIBRA de 1 m de fibra monomodo, con conectores de cualquier tipo (utilizado habitualmente en instalaciones FTTH) | 9.81
UFOCOR115 | Ud. | Suministro e instalación de latiguillo MONOFIBRA de 2 m de fibra monomodo | Suministro e instalación de latiguillo en canalización existente MONOFIBRA de 2 m de fibra monomodo, con conectores de cualquier tipo (utilizado habitualmente en instalaciones FTTH) | 10.9
UFOCOR116 | Ud. | Suministro e instalación de latiguillo MONOFIBRA de 3 m de fibra monomodo | Suministro e instalación de latiguillo en canalización existente MONOFIBRA de 3 m de fibra monomodo, con conectores de cualquier tipo (utilizado habitualmente en instalaciones FTTH) | 11.99
2.2 BANDEJAS FIBRA ÓPTICA
CÓDIGO | Ud. |  | DESCRIPCIÓN | EUROS
UFOBAN001 | Ud. | Bandeja FO con 4 conectores | Suministro e instalación de repartidor óptico modular con frontal extraíble y posibilidad de limpieza de conectores desde el frente, con capacidad para alojar hasta 24/48 puertos con adaptadores SC (simples o duplex), FC o ST, totalmente instalado. Incluye: 1 armazón de 19"" y 1UA, 1 panel frontal para alojar hasta 24 adaptadores simples o duplex, 2 casetes con peines adhesivos para alojar hasta 48 fusiones, recogecocas adhesiva para la coca sobrante, protectores de empalme, juego de accesorios para identificación de fibras, pasahilos y juntas de goma, 2 entradas-salidas de cable en la parte posterior, terminación y presentación de 4 fibras ópticas, incluido etiquetado, 4 pasamuros con interior cerámico y tapones, 4 pigtails de 2 mts de fibra óptica, tapones para posiciones libres. No están incluidas las fusiones con el cable de conexión. | 180.94
UFOBAN002 | Ud. | Bandeja FO con 8 conectores | Suministro e instalación de repartidor óptico modular con frontal extraíble y posibilidad de limpieza de conectores desde el frente, con capacidad para alojar hasta 24/48 puertos con adaptadores SC (simples o duplex), FC o ST, totalmente instalado. Incluye: 1 armazón de 19"" y 1UA, 1 panel frontal para alojar hasta 24 adaptadores simples o duplex, 2 casetes con peines adhesivos para alojar hasta 48 fusiones, recogecocas adhesiva para la coca sobrante, protectores de empalme, juego de accesorios para identificación de fibras, pasahilos y juntas de goma, 2 entradas-salidas de cable en la parte posterior, terminación y presentación de 8 fibras ópticas, incluido etiquetado, 8 pasamuros con interior cerámico y tapones, 8 pigtails de 2 mts de fibra óptica, tapones para posiciones libres. No están incluidas las fusiones con el cable de conexión. | 210.37
UFOBAN003 | Ud. | Bandeja FO con 12 conectores | Suministro e instalación de repartidor óptico modular con frontal extraíble y posibilidad de limpieza de conectores desde el frente, con capacidad para alojar hasta 24/48 puertos con adaptadores SC (simples o duplex), FC o ST, totalmente instalado. Incluye: 1 armazón de 19"" y 1UA, 1 panel frontal para alojar hasta 24 adaptadores simples o duplex, 2 casetes con peines adhesivos para alojar hasta 48 fusiones, recogecocas adhesiva para la coca sobrante, protectores de empalme, juego de accesorios para identificación de fibras, pasahilos y juntas de goma, 2 entradas-salidas de cable en la parte posterior, terminación y presentación de 12 fibras ópticas, incluido etiquetado, 12 pasamuros con interior cerámico y tapones, 12 pigtails de 2 mts de fibra óptica, tapones para posiciones libres. No están incluidas las fusiones con el cable de conexión. | 239.8
UFOBAN004 | Ud. | Bandeja FO con 16 conectores | Suministro e instalación de repartidor óptico modular con frontal extraíble y posibilidad de limpieza de conectores desde el frente, con capacidad para alojar hasta 24/48 puertos con adaptadores SC (simples o duplex), FC o ST, totalmente instalado. Incluye: 1 armazón de 19"" y 1UA, 1 panel frontal para alojar hasta 24 adaptadores simples o duplex, 2 casetes con peines adhesivos para alojar hasta 48 fusiones, recogecocas adhesiva para la coca sobrante, protectores de empalme, juego de accesorios para identificación de fibras, pasahilos y juntas de goma, 2 entradas-salidas de cable en la parte posterior, terminación y presentación de 16 fibras ópticas, incluido etiquetado, 16 pasamuros con interior cerámico y tapones, 16 pigtails de 2 mts de fibra óptica, tapones para posiciones libres. No están incluidas las fusiones con el cable de conexión. | 269.23
UFOBAN005 | Ud. | Bandeja FO con 20 conectores | Suministro e instalación de repartidor óptico modular con frontal extraíble y posibilidad de limpieza de conectores desde el frente, con capacidad para alojar hasta 24/48 puertos con adaptadores SC (simples o duplex), FC o ST, totalmente instalado. Incluye: 1 armazón de 19"" y 1UA, 1 panel frontal para alojar hasta 24 adaptadores simples o duplex, 2 casetes con peines adhesivos para alojar hasta 48 fusiones, recogecocas adhesiva para la coca sobrante, protectores de empalme, juego de accesorios para identificación de fibras, pasahilos y juntas de goma, 2 entradas-salidas de cable en la parte posterior, terminación y presentación de 20 fibras ópticas, incluido etiquetado, 20 pasamuros con interior cerámico y tapones, 20 pigtails de 2 mts de fibra óptica, tapones para posiciones libres.No están incluidas las fusiones con el cable de conexión. | 298.66
UFOBAN006 | Ud. | Bandeja FO con 24 conectores | Suministro e instalación de repartidor óptico modular con frontal extraíble y posibilidad de limpieza de conectores desde el frente, con capacidad para alojar hasta 24/48 puertos con adaptadores SC (simples o duplex), FC o ST, totalmente instalado. Incluye: 1 armazón de 19"" y 1UA, 1 panel frontal para alojar hasta 24 adaptadores simples o duplex, 2 casetes con peines adhesivos para alojar hasta 48 fusiones, recogecocas adhesiva para la coca sobrante, protectores de empalme, juego de accesorios para identificación de fibras, pasahilos y juntas de goma, 2 entradas-salidas de cable en la parte posterior, terminación y presentación de 24 fibras ópticas, incluido etiquetado, 24 pasamuros con interior cerámico y tapones, 24 pigtails de 2 mts de fibra óptica, tapones para posiciones libres. No están incluidas las fusiones con el cable de conexión. | 327
UFOBAN007 | Ud. | Roseta de fibra optica para interior de edificio | Suministro e Instalación de roseta de fibra optica en interior de edificio, incluyendo los trabajos de Fijar envolvente y/o elemento de terminación mediante tornillos a la pared, fijar placa de cuelgue en pared, colocar y nivelar elemento de terminación. etiquetado de la roseta. Totalmente instalado con dos salidas de conector, incluidos los dos pasamuros SC/APC de fibra optica monomodo y 2 pigtails de 1m. segun especificaciones en el Pliego de condiciones Técnicas. No están incluidas las fusiones con el cable de conexión. | 40.33
UFOBAN008 | Ud. | Caja terminal optica en interior o exterior completa | Suministro e instalación de caja terminal optica en interior o exterior completa, posibilidad de almacenamiento de tubos holgados de cables ópticos en paso, incluyendo los trabajos de Fijar envolvente y/o elemento de terminación mediante tornillos a la fachada, fijar placa de cuelgue en pared, colocar y nivelar elemento de terminación. Etiquetado de la CTO, incluida la utilización de medios mecánicos tipo grúa elevadora o cualquier otro sistema que permita la correcta instalación de la CTO, limpieza y recogida de escombros y sobrantes. Totalmente instalado con bandejas para albergar hasta 24/48 fusiones, protección mínima IP 65 segun especificaciones en el Pliego de condiciones Técnicas. No están incluidas las fusiones con el cable de conexión. | 171.13
PFOBAN009 | Ud. | Suministro de caja mural MOBI CTO multioperador 48SC/LCD | Suministro de caja CTO o caja "MOBI" de interconexión de la red de Operador con acometidas a clientes. La caja deberá disponer de 2 espacios separados y con puertas independientes para zona Operador y Cliente, con bandejas de empalme incluidas para albergar 48 fusiones. Capacidad de hasta 48 hembras pasamuros SC o LCD. | 163.5
UFOBAN009 | Ud. | Caja mural MOBI CTO multioperador con 16 conectores | Suministro e instalación de caja CTO o caja "MOBI" de interconexión de la red de Operador con acometidas a clientes. La caja deberá disponer de 2 espacios separados y con puertas independientes para zona Operador y Cliente. Capacidad de hasta 48 hembras pasamuros SC o LCD. Incluye casetes con peines adhesivos para alojar hasta 48 fusiones, recogecocas adhesiva para la coca sobrante, protectores de empalme, juego de accesorios para identificación de fibras, pasahilos y juntas de goma, 3 entradas-salidas de cable, terminación y presentación de 16 fibras ópticas, incluido etiquetado, 16 pasamuros con interior cerámico y tapones, 16 pigtails de 2 mts de fibra óptica, tapones para posiciones libres. No están incluidas las fusiones con el cable de conexión. | 315.01
UFOBAN010 | Ud. | Bandeja FO 48 conectores | Suministro e instalación de repartidor óptico modular con frontal extraíble y posibilidad de limpieza de conectores desde el frente, con capacidad para alojar hasta 48 puertos con 24 adaptadores SC dúplex (48 simples), FC o ST, totalmente instalado. Incluye: 1 armazón de 1U y 19'' de mínimo 1'2mm de espesor, 1 panel frontal para alojar hasta 48 adaptadores simples o 24 dúplex, 2 casetes con peines adhesivos para alojar hasta 48 fusiones, recogecocas adhesiva para la coca sobrante, protectores de empalme, juego de accesorios para identificación de fibras, pasahilos y juntas de goma, 2 entradas-salidas de cable en la parte posterior, terminación y presentación de 48 fibras ópticas, incluso fusiones, etiquetado, 48 pasamuros dúplex (24 simples) con interior cerámico y tapones, 48 pigtails de mínimo 1mts de fibra óptica, tapones para todas las posiciones. No están incluidas las fusiones con el cable de conexión. | 415.29
UFOBAN011 | Ud. | Bandeja FO 64 conectores | Suministro e instalación de repartidor óptico modular con frontal extraíble y posibilidad de limpieza de conectores desde el frente, con capacidad para alojar hasta 72 puertos con adaptadores SC simples (36 dúplex), FC o ST, totalmente instalado. Incluye: 1 armazón de 2U y 19'' de mínimo 1'2mm de espesor, 1 panel frontal para alojar hasta 72 adaptadores simples o 36 dúplex, 4 casetes con peines adhesivos para alojar hasta 72 fusiones, recogecocas adhesiva para la coca sobrante, protectores de empalme, juego de accesorios para identificación de fibras, pasahilos y juntas de goma, 4 entradas-salidas de cable en la parte posterior, terminación y presentación de 64 fibras ópticas, incluso fusiones, etiquetado, 64 pasamuros con interior cerámico y tapones, 64 pigtails de mínimo 1mts de fibra óptica, tapones para todas las posiciones. No están incluidas las fusiones con el cable de conexión. | 599.5
UFOBAN012 | Ud. | Bandeja FO con 72 conectores | Suministro e instalación de repartidor óptico modular con frontal extraíble y posibilidad de limpieza de conectores desde el frente, con capacidad para alojar hasta 72 puertos con adaptadores SC simples (36 dúplex), FC o ST, totalmente instalado. Incluye: 1 armazón de 2U y 19'' de mínimo 1'2mm de espesor, 1 panel frontal para alojar hasta 72 adaptadores simples o 36 dúplex, 4 casetes con peines adhesivos para alojar hasta 72 fusiones, recogecocas adhesiva para la coca sobrante, protectores de empalme, juego de accesorios para identificación de fibras, pasahilos y juntas de goma, 4 entradas-salidas de cable en la parte posterior, terminación y presentación de 72 fibras ópticas, incluso fusiones, etiquetado, 72 pasamuros con interior cerámico y tapones, 72 pigtails de mínimo 1mts de fibra óptica, tapones para todas las posiciones. No están incluidas las fusiones con el cable de conexión. | 638.74
UFOBAN013 | Ud. | Bandeja FO con 96 conectores | Suministro e instalación de repartidor óptico modular con frontal extraíble y posibilidad de limpieza de conectores desde el frente, con capacidad para alojar hasta 72 puertos con adaptadores SC simples (36 dúplex), FC o ST, totalmente instalado. Incluye: 1 armazón de 2U y 19'' de mínimo 1'2mm de espesor, 1 panel frontal para alojar hasta 96 adaptadores simples o 36 dúplex, 4 casetes con peines adhesivos para alojar hasta 96 fusiones, recogecocas adhesiva para la coca sobrante, protectores de empalme, juego de accesorios para identificación de fibras, pasahilos y juntas de goma, 4 entradas-salidas de cable en la parte posterior, terminación y presentación de 96 fibras ópticas, incluso fusiones, etiquetado, 96 pasamuros con interior cerámico y tapones, 96 pigtails de mínimo 1mts de fibra óptica, tapones para todas las posiciones. No están incluidas las fusiones con el cable de conexión. | 766.27
PFOBAN010 | Ud. | Suministro de bandeja FO 19", 1U, 24SC | Suministro de bandeja extraible telescópica 19", 1U, 24SC (adaptadores SC incluidos), utilizada para despliegues FTTH. | 49.5383
PFOBAN011 | Ud. | Suministro de bandeja FO 19", 1U, 32SC | Suministro de bandeja extraible telescópica 19", 1U, 32SC (adaptadores SC incluidos), utilizada para despliegues FTTH. | 53.5059
PFOBAN012 | Ud. | Suministro de bandeja FO 19", 1U, 48SC | Suministro de bandeja extraible telescópica 19", 1U, 48SC (adaptadores SC incluidos), utilizada para despliegues FTTH. | 59.4998
UCBARM004 | Ud. | Suministro e instalación de Panel pasahilos estándar 5 liras metálicas | Suministro e instalación de panel pasahilos estándar de 5 liras metálicas, incluido pequeño material y accesorios. | 29.89
UCBARM010 | Ud. | Suministro e instalación de pasahilos lateral 1U (izqda y dcha) 10cm. | Suministro e instalación de una unidad de pasahilos lateral frontal de alta densidad, tamaño 1U. Medidas profundidad x altura x anchura en mm 98,05 x 43,80 x 62,53. Para lateral izquierdo y/o derecho. Fabricante: AMP-COMMSCOPE. Referencia: 2269081-1. High-Density Front-Loading Cable Manager Shallow Kit. | 17.8048
PCBARM036 | Ud. | Panel pasacables con cepillo guiacables para rack 19'', 1U | Suministro de panel pasacables con cepillo, para rack 19'', altura 1U, de acero, con perforaciones para sujetar el cableado con bridas, color negro. | 20.7
PCBARM037 | Ud. | Bandeja rack 19 pulgadas frontal 1U x 280mm | Suministro de bandeja rack 19 pulgadas frontal 1U x 280mm de profundidad. | 31.45
2.3 CABLES DE FIBRA ÓPTICA
CÓDIGO | Ud. |  | DESCRIPCIÓN | EUROS
PFOCAB900 | ml | Cable FO MIXTO PESP 256 fo LWP + NZDS (224 G652D+32G655C) | ML. Suministro de cable 256 FO monomodo (16x16f) mixto (224 fo G.652.D + 32 fo G.655.C) cubierta tipo PESP, según especificaciones de NASERTIC | 5
PFOCAB901 | ml | Cable FO MIXTO PESP 128 fo LWP + NZDS ( 112xG.652D + 16xG.655C ) | ML. Suministro de cable 128 FO monomodo (16x8f) mixto (112 fo G.652.D + 16 fo G.655.C) cubierta tipo PESP, según especificaciones de NASERTIC | 3.7
PFOCAB902 | ml | Cable FO PKP 64 fo G.652.D (8x8f) CBL-PKP-SM9-G652-64 | ML. Suministro de cable 64 FO monomodo G.652.D (8x8f) cubierta tipo PKP, según especificaciones de NASERTIC | 1.8
PFOCAB903 | ml | Cable FO TKT 24 fo G.652.D (6x4f) | ML. Suministro de cable 24 FO monomodo G.652.D (6x4f) cubierta tipo TKT, según especificaciones de NASERTIC | 1.48
PFOCAB904 | ml | Cable FO PDR 72 fo G.652.D (6x12f) | ML. Suministro de cable 72 FO monomodo G.652.D (6x12f) cubierta tipo PDR, diseñado para soplado por microducto, según especificaciones de NASERTIC | 1
PFOCAB905 | ml | Cable FO ADSS aéreo 64 FO Vano largo <= 200m | ML. Suministro de cable 64 FO monomodo G.652.D (8x8f) para tendido aéreo Vano largo <= 200m, tipo ADSS según especificaciones de NASERTIC | 1.8
PFOCAB907 | ml | Cable FO FVT 24 fo G.652.D (6x4f) | ML. Suministro de cable 24 FO monomodo G.652.D (6x4f) cubierta tipo FVT, según especificaciones de NASERTIC | 1.35
2.4 TRABAJOS DE INSTALACIÓN DE FIBRA ÓPTICA
CÓDIGO | Ud. |  | DESCRIPCIÓN | EUROS
UFOINS001 | ml | Tendido en Canalización Subterránea de cable de hasta 24 FO | Tendido manual en canalización existente de un cable de hasta 24 fibras ópticas (inclusive) para exteriores. Medida la longitud instalada (según medidas de reflectometría de la instalación terminada), incluido etiquetado, apertura, cierre y remate de arquetas, transporte y retirada de las bobinas, sellado en todas las arquetas de conductos en los que se ha introducido el cable de f.o. con manguitos tipo Raychem o similar o tapones de propileno de material anticorrosivo no reciclado segun especificaciones en el Pliego de condiciones Técnicas. | 1.3996
UFOINS002 | ml | Tendido aéreo en línea de postes de cable de hasta 64 fibras ópticas | ML. Tendido aéreo en linea de postes de cable de hasta 64 fibras ópticas. Medida la longitud instalada (según medidas de reflectometría de la instalación terminada), incluida especificación y descripción del procedimiento de instalación a aplicar, replanteo del tendido, acopio y transporte de las bobinas desde almacén, suministro del pequeño material de instalación y fijación y cable de suspensión, tendido del cable de fibra óptica y cosido al cable de suspensión (incluye anclajes y/o preformados en caso de que sea necesario), etiquetado del cable, incluida la utilización de medios mecánicos tipo grúa elevadora o cualquier otro sistema que permita la correcta instalación del cable, limpieza y recogida de escombros y sobrantes. Totalmente instalado segun especificaciones en el Pliego de condiciones Técnicas. | 3.7278
UFOINS004 | ml | Tendido MINICABLE por soplado (hasta 72 FO) | ML. Tendido por soplado en canalización existente de un minicable hasta 72 fibras ópticas (inclusive). Medida la longitud instalada (según medidas de reflectometría de la instalación terminada), incluido etiquetado, apertura, cierre y remate de arquetas, transporte y retirada de las bobinas, sellado en todas las arquetas de conductos en los que se ha introducido el cable de f.o. con manguitos tipo Raychem o similar o tapones de propileno de material anticorrosivo no reciclado segun especificaciones en el Pliego de condiciones Técnicas. | 92.65
UFOINS005 | ml | Tendido en Canalización Subterránea de cable de hasta 64 FO | Tendido manual en canalización existente de un cable de hasta 64 fibras ópticas (inclusive) para exteriores. Medida la longitud instalada (según medidas de reflectometría de la instalación terminada), incluido etiquetado, apertura, cierre y remate de arquetas, transporte y retirada de las bobinas, sellado en todas las arquetas de conductos en los que se ha introducido el cable de f.o. con manguitos tipo Raychem o similar o tapones de propileno de material anticorrosivo no reciclado segun especificaciones en el Pliego de condiciones Técnicas. | 1.6328
UFOINS007 | ml | Tendido en fachada o aéreo de cable de hasta 64 fibras ópticas (accesorios incluidos) | Tendido manual en fachada de edificio o paso aéreo entre edificios (<50 mts) de un cable de hasta 64 fibras ópticas para exteriores. Medida la longitud instalada (según medidas de reflectometría de la instalación terminada), incluido etiquetado, suministro e instalación de accesorios de fijación a fachada (incluye anclajes y/o preformados en caso de que sea necesario), paredes o postes, transporte y retirada de las bobinas, sellado de conductos en los que se ha introducido el cable de f.o. con manguitos tipo Raychem o similar o tapones de propileno de material anticorrosivo no reciclado segun especificaciones en el Pliego de condiciones Técnicas. | 2.5659
UFOINS008 | ml | Tendido en interior de edificio de cable de hasta 64 fibras ópticas (accesorios incluidos) | Tendido en interior de edificio de cable de hasta 64 fibras ópticas para interiores, ignífugo, cero halógenos y baja propagación de la llama. Medida la longitud instalada (según medidas de reflectometría de la instalación terminada) en interior de edificio, incluido paso a través de techos, muros, paramentos verticales y horizontales, tuberías y canalizaciones existentes hasta armario de telecomunicaciones, incluido suministro e instalación de accesorios de fijación y canalización necesaria (tubos, canaletas, cajas, etc.), incluido etiquetado, transporte y retirada de las bobinas, sellado de conductos en los que se ha introducido el cable de f.o. con manguitos tipo Raychem o similar o tapones de propileno de material anticorrosivo no reciclado segun especificaciones en el Pliego de condiciones Técnicas, impieza y recogida de escombros y sobrantes. Totalmente instalado. | 3.149
UFOINS009 | Ud. | Valona de 25 m. de minicable cubierto con un tubo corrugado de polietileno | Instalacion completa de valona de 25 metros en cada arqueta con 25 mt de minicable cubierto con un tubo corrugado de polietileno similar al tubo Heliplast conduit de Interflex, incluyendo materiales y mano de obra. | 93.74
UFOINS015 | ml | Señalización de obra en ejecución de tendido y fusión de cable FO | Señalización de obra necesaria para la ejecución de tendido de fibra óptica, instalación de cajas de empalme, fusiones de F.O., segregaciones, instalación de obturadores y pruebas reflectométricas, así como de almacenamiento de bobinas, siguiendo lo indicado en la instrucción 8.3IC, de señalización, balizamiento y defensas de obras fijas en vías fuera de poblado que afecten a la libre circulación de los vehículos. En obras en la vía pública que afectan al tráfico peatonal, deberá establecerse un paso mínimo libre en acera de 1,25 metros. Si esto no fuera posible, se habilitará un paso peatonal debidamente balizado. Cuando se ejecuten zanjas en aceras, se deberá balizar perimetralmente la zanja con vallas y cintas La longitud máxima permitida de esta cinta entre 2 vallas será de 5 metros. Para poder atravesar las zanjas, o salvar arquetas, cimentaciones, pavimentaciones que se puedan ejecutar en las aceras, se dispondrá transversalmente de rampas o pasarelas de protección estables y sujetas que cubrirán la totalidad de la excavación atravesada. La anchura mínima de estos pasos será de 60 cm., construidos con materiales antideslizante y con bordes de acceso achaflanados. Si la zanja a salvar fuera de más de 2 m. de altura, dispondrán de doble barandilla de 90 cm. de altura y de rodapiés de 20 cm. de altura. Estos trabajos deberán estar realizados por personal experimentado en labores de señalización, los cuales, al igual que el resto del personal de la obra deberán disponer de chalecos y pantalones reflectantes homologados, siendo visibles estos a una distancia de 150 m. El precio de esta unidad es el mismo tanto si esta es ejecutada en horario diurno o nocturno. | 0.2289
UFOINS020 | ml | Tendido en Canalización Subterránea de cable de hasta 96 FO | Tendido manual en canalización existente de un cable de hasta 96 fibras ópticas (inclusive) para exteriores. Medida la longitud instalada (según medidas de reflectometría de la instalación terminada), incluido etiquetado, apertura, cierre y remate de arquetas, transporte y retirada de las bobinas, sellado en todas las arquetas de conductos en los que se ha introducido el cable de f.o. con manguitos tipo Raychem o similar o tapones de propileno de material anticorrosivo no reciclado segun especificaciones en el Pliego de condiciones Técnicas. | 1.7961
UFOINS021 | ml | Tendido en Canalización Subterránea de cable de hasta 128 FO | Tendido manual en canalización existente de un cable de hasta 128 fibras ópticas (inclusive) para exteriores. Medida la longitud instalada (según medidas de reflectometría de la instalación terminada), incluido etiquetado, apertura, cierre y remate de arquetas, transporte y retirada de las bobinas, sellado en todas las arquetas de conductos en los que se ha introducido el cable de f.o. con manguitos tipo Raychem o similar o tapones de propileno de material anticorrosivo no reciclado segun especificaciones en el Pliego de condiciones Técnicas. | 1.971
UFOINS022 | ml | Tendido en Canalización Subterránea de cable de hasta 256 FO | Tendido manual en canalización existente de un cable de hasta 256 fibras ópticas (inclusive) para exteriores. Medida la longitud instalada (según medidas de reflectometría de la instalación terminada), incluido etiquetado, apertura, cierre y remate de arquetas, transporte y retirada de las bobinas, sellado en todas las arquetas de conductos en los que se ha introducido el cable de f.o. con manguitos tipo Raychem o similar o tapones de propileno de material anticorrosivo no reciclado segun especificaciones en el Pliego de condiciones Técnicas. | 2.1693
UFOINS023 | ml | Tendido MINICABLE por soplado (más de 72 FO) | ML. Tendido por soplado en canalización existente de un minicable de más de 72 fibras ópticas. Medida la longitud instalada (según medidas de reflectometría de la instalación terminada), incluido etiquetado, apertura, cierre y remate de arquetas, transporte y retirada de las bobinas, sellado en todas las arquetas de conductos en los que se ha introducido el cable de f.o. con manguitos tipo Raychem o similar o tapones de propileno de material anticorrosivo no reciclado segun especificaciones en el Pliego de condiciones Técnicas. | 1.0464
UFOINS030 | ml | Desinstalación de cable de fo de cualquier número de fibras para chatarra | Desmontaje de cable de fo de cualquier número de fibras para chatarra. Medida de la longitud retirada, incluida mano de obra, apertura, cierre y remate de arquetas, medios auxiliares de desmontaje y de señalización y gestión de residuos. | 0.7085
UFOINS031 | ml | Desinstalación de cable de hasta 24 FO | Desinstalación de cable de hasta 24 fibras ópticas con rebobinado. Medida de la longitud desinstalada, incluida mano de obra, apertura, cierre y remate de arquetas y/o retirada de elementos de amarre y fijación, medios auxiliares de desmontaje y de señalización, transporte y retirada de las bobinas a almacén y gestión de residuos. | 0.97969
UFOINS032 | ml | Desinstalación de cable de hasta 64 FO | Desinstalación de cable de hasta 64 fibras ópticas con rebobinado. Medida de la longitud desinstalada, incluida mano de obra, apertura, cierre y remate de arquetas y/o retirada de elementos de amarre y fijación, medios auxiliares de desmontaje y de señalización, transporte y retirada de las bobinas a almacén y gestión de residuos. | 1.0963
UFOINS033 | ml | Desinstalación de cable de hasta 96 FO | Desinstalación de cable de hasta 96 fibras ópticas con rebobinado. Medida de la longitud desinstalada, incluida mano de obra, apertura, cierre y remate de arquetas y/o retirada de elementos de amarre y fijación, medios auxiliares de desmontaje y de señalización, transporte y retirada de las bobinas a almacén y gestión de residuos. | 1.2596
UFOINS034 | ml | Desinstalación de cable de hasta 128 FO | Desinstalación de cable de hasta 128 fibras ópticas con rebobinado. Medida de la longitud desinstalada, incluida mano de obra, apertura, cierre y remate de arquetas y/o retirada de elementos de amarre y fijación, medios auxiliares de desmontaje y de señalización, transporte y retirada de las bobinas a almacén y gestión de residuos. | 1.3996
UFOINS035 | ml | Desinstalación de cable de más de 128 FO | Desinstalación de cable de más de 128 fibras ópticas con rebobinado. Medida de la longitud desinstalada, incluida mano de obra, apertura, cierre y remate de arquetas y/o retirada de elementos de amarre y fijación, medios auxiliares de desmontaje y de señalización, transporte y retirada de las bobinas a almacén y gestión de residuos. | 1.5169
UFOINS036 | ml | Recuperación de cable de hasta 24 fibras ópticas | Recuperación de cable de hasta 24 fibras ópticas. Medida de la longitud recuperada, incluida mano de obra, apertura, cierre y remate de arquetas y/o retirada de elementos de amarre y fijación, medios y elementos auxiliares de tendido y de señalización, etiquetado, sellado en todas las arquetas de conductos en los que se ha introducido el cable de fo. con manguitos tipo Raychem o similar o tapones de propileno de material anticorrosivo no reciclado segun especificaciones en el Pliego de condiciones Técnicas, y gestión de residuos. | 0.69978
UFOINS037 | ml | Recuperación de cable de hasta 64 fibras ópticas | Recuperación de cable de hasta 64 fibras ópticas. Medida de la longitud recuperada, incluida mano de obra, apertura, cierre y remate de arquetas y/o retirada de elementos de amarre y fijación, medios y elementos auxiliares de tendido y de señalización, etiquetado, sellado en todas las arquetas de conductos en los que se ha introducido el cable de fo. con manguitos tipo Raychem o similar o tapones de propileno de material anticorrosivo no reciclado segun especificaciones en el Pliego de condiciones Técnicas, y gestión de residuos. | 0.79308
UFOINS038 | ml | Recuperación de cable de hasta 96 fibras ópticas | Recuperación de cable de hasta 96 fibras ópticas. Medida de la longitud recuperada, incluida mano de obra, apertura, cierre y remate de arquetas y/o retirada de elementos de amarre y fijación, medios y elementos auxiliares de tendido y de señalización, etiquetado, sellado en todas las arquetas de conductos en los que se ha introducido el cable de fo. con manguitos tipo Raychem o similar o tapones de propileno de material anticorrosivo no reciclado segun especificaciones en el Pliego de condiciones Técnicas, y gestión de residuos. | 0.88639
UFOINS039 | ml | Recuperación de cable de hasta 128 fibras ópticas | Recuperación de cable de hasta 128 fibras ópticas. Medida de la longitud recuperada, incluida mano de obra, apertura, cierre y remate de arquetas y/o retirada de elementos de amarre y fijación, medios y elementos auxiliares de tendido y de señalización, etiquetado, sellado en todas las arquetas de conductos en los que se ha introducido el cable de fo. con manguitos tipo Raychem o similar o tapones de propileno de material anticorrosivo no reciclado segun especificaciones en el Pliego de condiciones Técnicas, y gestión de residuos. | 0.97969
UFOINS040 | ml | Recuperación de cable de más de 128 fibras ópticas | Recuperación de cable de más de 128 fibras ópticas. Medida de la longitud recuperada, incluida mano de obra, apertura, cierre y remate de arquetas y/o retirada de elementos de amarre y fijación, medios y elementos auxiliares de tendido y de señalización, etiquetado, sellado en todas las arquetas de conductos en los que se ha introducido el cable de fo. con manguitos tipo Raychem o similar o tapones de propileno de material anticorrosivo no reciclado segun especificaciones en el Pliego de condiciones Técnicas, y gestión de residuos. | 1.073
UFOINS048 | ml | Desmontaje de tendido existente de cable aéreo en linea de postes. | Desmontaje de tendido existente de cable aéreo en linea de postes. Incluida la utilización de medios mecánicos tipo grúa elevadora o cualquier otro sistema que permita la correcta desinstalación del cable, retirada y transporte del cable al punto limpio mas cercano. | 0.33823
UFOINS053 | ml | Tendido aéreo en línea de postes de cable de hasta 128 fibras ópticas. | Tendido aéreo en línea de postes de cable de hasta 128 fibras ópticas. Medida la longitud instalada (según medidas de reflectometría de la instalación terminada), incluida especificación y descripción del procedimiento de instalación a aplicar, replanteo del tendido, acopio y transporte de las bobinas desde almacén, suministro del pequeño material de instalación y fijación y cable de suspensión (incluye anclajes y/o preformados en caso de que sea necesario), tendido del cable de fibra óptica y cosido al cable de suspensión, etiquetado del cable, incluida la utilización de medios mecánicos tipo grúa elevadora o cualquier otro sistema que permita la correcta instalación del cable, limpieza y recogida de escombros y sobrantes. Totalmente instalado según especificaciones en el Pliego de condiciones Técnicas. | 4.4319
UFOINS054 | ml | ML. Tendido manual por galería existente de un cable de hasta 24 fibras ópticas (inclusive) para exteriores. | Tendido manual por galería existente de un cable de hasta 24 fibras ópticas (inclusive) para exteriores. Medida la longitud instalada (según medidas de reflectometría de la instalación terminada), incluido etiquetado, apertura, cierre y remate de arquetas, transporte y retirada de las bobinas, sellado en todas las arquetas de conductos en los que se ha introducido el cable de f.o. con manguitos tipo Raychem o similar o tapones de propileno de material anticorrosivo no reciclado segun especificaciones en el Pliego de condiciones Técnicas. | 1.8661
UFOINS055 | ml | ML. Tendido manual por galería existente de un cable de hasta 64 fibras ópticas (inclusive). | Tendido manual por galería existente de un cable de hasta 64 fibras ópticas (inclusive). Medida la longitud instalada (según medidas de reflectometría de la instalación terminada), incluido etiquetado, apertura, cierre y remate de arquetas, transporte y retirada de las bobinas, sellado en todas las arquetas de conductos en los que se ha introducido el cable de f.o. con manguitos tipo Raychem o similar o tapones de propileno de material anticorrosivo no reciclado segun especificaciones en el Pliego de condiciones Técnicas. | 4.1987
UFOINS056 | ml | ML. Tendido manual por galería existente de un cable de hasta 64 fibras ópticas (inclusive). | Tendido manual por galería existente de un cable de hasta 96 fibras ópticas (inclusive). Medida la longitud instalada (según medidas de reflectometría de la instalación terminada), incluido etiquetado, apertura, cierre y remate de arquetas, transporte y retirada de las bobinas, sellado en todas las arquetas de conductos en los que se ha introducido el cable de f.o. con manguitos tipo Raychem o similar o tapones de propileno de material anticorrosivo no reciclado segun especificaciones en el Pliego de condiciones Técnicas. | 1.3996
UFOINS057 | ml | ML. Tendido manual por galería existente de un cable de hasta 128 fibras ópticas (inclusive). | Tendido manual por galería existente de un cable de hasta 128 fibras ópticas (inclusive). Medida la longitud instalada (según medidas de reflectometría de la instalación terminada), incluido etiquetado, apertura, cierre y remate de arquetas, transporte y retirada de las bobinas, sellado en todas las arquetas de conductos en los que se ha introducido el cable de f.o. con manguitos tipo Raychem o similar o tapones de propileno de material anticorrosivo no reciclado segun especificaciones en el Pliego de condiciones Técnicas. | 2.0993
UFOINS058 | ml | ML. Tendido manual por galería existente de un cable de hasta 256 fibras ópticas (inclusive). | Tendido manual por galería existente de un cable de hasta 256 fibras ópticas (inclusive). Medida la longitud instalada (según medidas de reflectometría de la instalación terminada), incluido etiquetado, apertura, cierre y remate de arquetas, transporte y retirada de las bobinas, sellado en todas las arquetas de conductos en los que se ha introducido el cable de f.o. con manguitos tipo Raychem o similar o tapones de propileno de material anticorrosivo no reciclado segun especificaciones en el Pliego de condiciones Técnicas. | 3.0324
UFOINS059 | Ud. | Suministro e instalación de gancho de tiro para tendidos aereos | Suministro e instalación de escuadra y gancho de tiro con pletina de anclaje cuadrada de acero de 4 tornillos para retenedor de cables de acometida, para tendidos aéreos en postes o pared con capacidad hasta 4 ganchos de anclaje por escuadra. Material fabricado mediante plegado de acero, según la norma UNE-EN 10025 y galvanizadas en caliente según la norma UNE-EN ISO 1461 | 20.9934
UFOINS063 | Ud. | Suministro e instalación de caja de reserva de minicable | Suministro e instalación de caja hermética de reserva de minicable en arquetas de tamaño compacto, con protección mecánica y antiroedores, apilable, para microcables dentro de arquetas. Capacidad para almacenar 50m de microcable hasta 8mm. 4 entradas de microconductos (2 en cada lado) permiten la disposición de microcables en forma de figura 8 o bucle sencillo. Totalmente instalada. Ref. ejemplo: Compact CLPCO14 Box. Dimensiones 430x530x70mm. | 163.5
UFOINS064 | Ud. | Suministro e instalación de caja de reserva de minicable (ALTA CAPACIDAD) | Suministro e instalación de caja hermética de reserva de minicable en arquetas. Almacenamiento de micro-cables de 6,5 mm de diámetro (Tipo B aprox. 120 m). Bobinado de micro-cables alrededor de 2 cuerpos cilíndricos con un diámetro de bobinado de mín. 135 mm. Aberturas de inserción para 8 conductos corrugados divisibles de 41 mm o 54 mm de diámetro. Posibilidad de cerrar la tapa sin necesidad de emplear herramientas. Resistente a la corrosión y resistente a los golpes hasta temperaturas de -20°C. Adecuada para uso en horizontal y en vertical. Totalmente instalada. Ref. ejemplo: Gabocom C-BOX type B. Caja-C Tipo B (650 x 680 x 160 mm). | 430.55
2.5 EMPALME CABLES DE FIBRA ÓPTICA
CÓDIGO | Ud. |  | DESCRIPCIÓN | EUROS
PFOEMP001 | Ud. | Suministro de torpedo/caja de empalme tipo FIST hasta 336 fusiones y 7 entradas | Suministro de torpedo/caja de empalme y segregación de tipo FIST F/TOR-GCO2-BC6 o similar (mínimo puertos 6 redondos + 1 oval), con capacidad de hasta 336 empalmes, medida 488 x diámetro 247mm, compuesto por: Base (incluyendo set de anclaje de cables y válvula de presurización), cubierta y aro de sellado, guía para montaje universal de casetes UMC (con zonas de enrutado de fibras, retenedores de tubos, retenedores de casetes y sus tapas, bolsita con 100 gr de secante para humedad, válvula de presurización y kit de puesta a tierra, bolsa de accesorios con bridas de plástico, cinta aislante y cinta de velcro y manual de instalación. | 283.4
PFOEMP002 | Ud. | Suministro de torpedo/caja de empalme tipo FIST hasta 480 fusiones y 7 entradas | Suministro de torpedo/caja de empalme y segregación de tipo FIST F/TOR-GCO2-BD6 o similar (mínimo puertos 6 redondos + 1 oval), con capacidad de hasta 480 empalmes, medida 566 x diámetro 247mm, compuesto por: Base (incluyendo set de anclaje de cables y válvula de presurización), cubierta y aro de sellado, guía para montaje universal de casetes UMC (con zonas de enrutado de fibras, retenedores de tubos, retenedores de casetes y sus tapas, bolsita con 100 gr de secante para humedad, válvula de presurización y kit de puesta a tierra, bolsa de accesorios con bridas de plástico, cinta aislante y cinta de velcro y manual de instalación. | 327
PFOEMP003 | Ud. | Suministro de kit de soporte para montaje de torpedo/caja de empalme tipo FIST en pared | Suministro de kit de soporte premium de montaje en pared, tipo F/TOR-GCO2-SP1 o similar. | 65.4
PFOEMP004 | Ud. | Suministro de casetes de empalme para torpedo/caja de empalme tipo FIST (para 48 emaplmes) | Suminsitro de grupo de 4 casetes SE hasta 12 empalmes tipo F/TOR-GCO2-SE o similar (incluye soporte y protectores de empalme) para torpedo/caja de empalme tipo FIST o similar. | 49.05
PFOEMP005 | Ud. | Suministro de kit de sellado termoretráctil para puertos redondo u oval en torpedo/caja de empalme tipo FIST | Suministro de kit de sellado termoretráctil para puertos redondo u oval en torpedo/caja de empalme tipo FIST o similar. | 27.25
UFOEMP001 | Ud. | Suministro e instalación de torpedo/caja de empalme hasta 224 fusiones tipo FIST | Suministro e instalación de caja de empalme y segregación de tipo FIST F/TOR-GCO2-BC6 o similar (mínimo puertos 6 redondos + 1 oval), completo, con soporte tipo F/TOR-GCO2-SP1 o similar, kits de sellado termorretráctil y bandejas de empalme tipo FIST-SOSA2-4SE o similar, completamente equipado con las bandejas necesarias para albergar hasta 224 fusiones. | 790.25
UFOEMP002 | Ud. | Suministro e instalación de torpedo/caja de empalme hasta 96 fusiones tipo FIST | Suministro e instalación de caja de empalme y segregación de tipo FIST F/TOR-GCO2-BC6 o similar (mínimo puertos 6 redondos + 1 oval), completo, con soporte tipo F/TOR-GCO2-SP1 o similar, kits de sellado termorretráctil y bandejas de empalme tipo FIST-SOSA2-4SE o similar, completamente equipado con las bandejas necesarias para albergar hasta 96 fusiones. | 588.6
UFOEMP020 | Ud. | Suministro e instalación de torpedo/caja de empalme hasta 320 fusiones tipo FIST | Suministro e instalación de caja de empalme y segregación de tipo FIST F/TOR-GCO2-BD6 o similar (mínimo puertos 6 redondos + 1 oval), completo, con soporte tipo F/TOR-GCO2-SP1 o similar, kits de sellado termorretráctil y bandejas de empalme tipo FIST-SOSA2-4SE o similar, completamente equipado con las bandejas necesarias para albergar hasta 320 fusiones. | 981
PFOEMP006 | Ud. | Suministro de torpedo/caja de empalme tipo B DOME 36FO, 2+1 puertos, 8 puertos SC | Suministro de torpedo/caja de empalme estanca tipo botella B DOME, IP68, UV, 36FO, 220x209x320, 2+1 puertos de entrada y 8 puertos de salida directos SC, incluye todos los accesorios de fijación y sellado, así como todos los casetes y protectores de empalme necesarios para albergar 36 fusiones en su interior. Tipo SA36-04-2A o similar. Utilizado habitualmente para FTTH. | 65.4
PFOEMP007 | Ud. | Suministro de torpedo/caja de empalme tipo B DOME 96FO, 4+1 puertos | Suministro de torpedo/caja de empalme estanca tipo botella B DOME, IP68, UV, 96FO, 315xΦ189, 4+1 puertos de entrada, incluye todos los accesorios de fijación y sellado, así como todos los casetes y protectores de empalme necesarios para albergar 96 fusiones en su interior. Tipo SA96-3M-2A o similar. Utilizado habitualmente para FTTH. | 55.59
PFOEMP008 | Ud. | Suministro de torpedo/caja de empalme VERTICAL 96FO, 6 puertos | Suministro de torpedo/caja de empalme estanca VERTICAL, IP68, UV, 96FO, 320x210x85mm, 6 puertos de entrada. incluye todos los accesorios de fijación y sellado, así como todos los casetes y protectores de empalme necesarios para albergar 96 fusiones en su interior (4 bandejas de 24 fusiones cada una). Tipo STV96C o similar. Utilizado habitualmente para FTTH. | 53.41
UFOEMP003 | Ud. | Realización de empalmes por fusión hasta 4 fibras | Empalme (fusion de hasta 4 fibras) de una fibra en paso o en segregacion, en caja de empalme exterior (en arqueta) o en repartidor óptico, incluida preparación del cable, suministro de accesorios, pequeño material y documentación según Pliego de Condiciones Técnicas. | 24.259
UFOEMP004 | Ud. | Realización de empalmes por fusión de 5 a 24 fibras | Empalme (fusion de hasta 24 fibras) de una fibra en paso o en segregacion, en caja de empalme exterior (en arqueta) o en repartidor óptico, incluida preparación del cable, suministro de accesorios, pequeño material y documentación según Pliego de Condiciones Técnicas. | 17.3429
UFOEMP005 | Ud. | Realización de empalmes por fusión de 65 fibras o más | Empalme (fusion de 65 fibras o más) de una fibra en paso o en segregacion, en caja de empalme exterior (en arqueta) o en repartidor óptico, incluida preparación del cable, suministro accesorios, pequeño material y documentación según Pliego de Condiciones Técnicas. | 10.3451
UFOEMP007 | Ud. | Preparación de punta de cable de 13 a 24 fibras ópticas | Preparación de un extremo de un cable de 13 a 24 fibras ópticas, incluido desplazamiento, señalización de los trabajos, organización del cable, pelado de cubiertas de protección con herramientas apropiadas, limpieza y organización de fibra, incluida mano de obra y pequeño material. | 73.267
UFOEMP008 | Ud. | Preparación de punta de cable de 25 a 64 fibras ópticas | Preparación de un extremo de un cable de 25 a 64 fibras ópticas, incluido desplazamiento, señalización de los trabajos, organización del cable, pelado de cubiertas de protección con herramientas apropiadas, limpieza y organización de fibras, incluida mano de obra y pequeño material . | 96.593
UFOEMP009 | Ud. | Preparación de punta de cable de 65 a 96 fibras ópticas | Preparación de un extremo de un cable de 65 a 96 fibras ópticas, incluido desplazamiento, señalización de los trabajos, organización del cable, pelado de cubiertas de protección con herramientas apropiadas, limpieza y organización de fibras, incluida mano de obra y pequeño material. | 115.2538
UFOEMP010 | Ud. | Preparación de punta de cable de 97 a 128 fibras ópticas | Preparación de un extremo de un cable de 97 a 128 fibras ópticas, incluido desplazamiento, señalización de los trabajos, organización del cable, pelado de cubiertas de protección con herramientas apropiadas, limpieza y organización de fibras, incluida mano de obra y pequeño material. | 133.9146
UFOEMP011 | Ud. | Preparación de punta de cable de 129 a 256 fibras ópticas | Preparación de un extremo de un cable de 129 a 256 fibras ópticas, incluido desplazamiento, señalización de los trabajos, organización del cable, pelado de cubiertas de protección con herramientas apropiadas, limpieza y organización de fibras, incluida mano de obra y pequeño material. | 208.5578
UFOEMP012 | Ud. | Preparación para sangrado de cable de hasta 24 fibras ópticas | Preparación para sangrado de un cable de hasta 24 fibras ópticas, incluido desplazamiento, señalización de los trabajos, organización del cable, pelado de cubiertas de protección con herramientas apropiadas, limpieza y organización de fibras, incluida mano de obra y pequeño material. | 109.7722
UFOEMP013 | Ud. | Preparación para sangrado de cable de hasta 64 fibras ópticas | Preparación para sangrado de un cable de hasta 64 fibras ópticas, incluido desplazamiento, señalización de los trabajos, organización del cable, pelado de cubiertas de protección con herramientas apropiadas, limpieza y organización de fibras, incluida mano de obra y pequeño material. | 144.3646
UFOEMP014 | Ud. | Preparación para sangrado de cable de hasta 96 fibras ópticas | Preparación para sangrado de un cable de hasta 96 fibras ópticas, incluido desplazamiento, señalización de los trabajos, organización del cable, pelado de cubiertas de protección con herramientas apropiadas, limpieza y organización de fibras, incluida mano de obra y pequeño material. | 172.2509
UFOEMP015 | Ud. | Preparación para sangrado de cable de hasta 128 fibras ópticas | Preparación para sangrado de un cable de hasta 128 fibras ópticas, incluido desplazamiento, señalización de los trabajos, organización del cable, pelado de cubiertas de protección con herramientas apropiadas, limpieza y organización de fibras, incluida mano de obra y pequeño material. | 200.1371
UFOEMP016 | Ud. | Preparación para sangrado de cable de hasta 256 fibras ópticas | Preparación para sangrado de un cable de hasta 256 fibras ópticas, incluido desplazamiento, señalización de los trabajos, organización del cable, pelado de cubiertas de protección con herramientas apropiadas, limpieza y organización de fibras, incluida mano de obra y pequeño material. | 311.682
UFOEMP017 | Ud. | Preparación para sangrado de fibras en tubo holgado | Preparación para sangrado de una a siete fibras ópticas, de un tubo holgado de ocho fibras sin cortar las restantes, incluido desplazamiento, señalización de los trabajos, organización del cable, pelado de cubiertas de protección con herramientas apropiadas, limpieza y organización de fibras, incluida mano de obra y pequeño material. | 82.3291
UFOEMP018 | Ud. | Suministro e instalación de termoretráctil para acceso de cable en caja de empalme tipo FIST | Suministro e instalación de kit de sellado termoretráctil para puertos (redondos u oval) de acceso de cable en torpedo/caja de empalme tipo FIST. | 65.3128
UFOEMP019 | Ud. | Realización de empalmes por fusión de 25 a 64 fibras | Empalme (fusion de 25 a 64 fibras) de una fibra en paso o en segregacion, en caja de empalme exterior (en arqueta) o en repartidor óptico, incluida preparación del cable, suministro de accesorios, pequeño material y documentación según Pliego de Condiciones Técnicas. | 12.3978
UFOEMP028 | Ud. | Preparación de punta de cable de hasta 12 fibras ópticas | Preparación de un extremo de un cable de hasta 12 fibras ópticas (inclusive), incluido desplazamiento, señalización de los trabajos, organización del cable, pelado de cubiertas de protección con herramientas apropiadas, limpieza y organización de fibra, incluida mano de obra y pequeño material. | 27.25
2.6 PRUEBAS Y ENSAYOS
CÓDIGO | Ud. |  | DESCRIPCIÓN | EUROS
UFOMED001 | Ud. | MEDIDA REFLECTOMÉTRICA de una FO en dos sentidos, conector en ambos extremos | Ud. de medida reflectométrica o de retroesparcimiento bidireccional de una fibra óptica con conector en ambos extremos, desde el inicio hasta el final del tramo. Las medidas se realizarán en 1310nm y 1550nm para las fibras ópticas ITU-T G652D y G657x, y en 1550nm y 1625nm para las fibras ITU-T G655C. Incluye todas las tareas de preparación de punta de cable, fusión, conectorización, bobina de lanzamiento en ambos extremos, maquinaria, herramienta y medios humanos necesarios para su correcta ejecución así como la elaboración del informe de resultados conforme a lo dispuesto en el proyecto o pliego técnico. | 11.9896
UFOMED002 | Ud. | MEDIDA REFLECTOMÉTRICA de una FO, en dos sentidos, conector en un sólo extremo | Ud. de medida reflectométrica o de retroesparcimiento bidireccional de una fibra óptica con conector un sólo extremo, desde el inicio hasta el final del tramo. Las medidas se realizarán en 1310nm y 1550nm para las fibras ópticas ITU-T G652D y G657x, y en 1550nm y 1625nm para las fibras ITU-T G655C. Incluye todas las tareas de preparación de punta de cable, fusión, conectorización, bobina de lanzamiento en extremo con conector, maquinaria, herramienta y medios humanos necesarios para su correcta ejecución así como la elaboración del informe de resultados conforme a lo dispuesto en el proyecto o pliego técnico. | 24.3448
UFOMED003 | Ud. | MEDIDA REFLECTOMÉTRICA de una FO, en dos sentidos, cable en punta en ambos extremos | Ud. de medida reflectométrica o de retroesparcimiento bidireccional de una fibra óptica con ambos extremos en punta, desde el inicio hasta el final del tramo. Las medidas se realizarán en 1310nm y 1550nm para las fibras ópticas ITU-T G652D y G657x, y en 1550nm y 1625nm para las fibras ITU-T G655C. Incluye todas las tareas de preparación de punta de cable, fusión, conectorización, maquinaria, herramienta y medios humanos necesarios para su correcta ejecución así como la elaboración del informe de resultados conforme a lo dispuesto en el proyecto o pliego técnico. | 32.6797
UFOMED004 | Ud. | MEDIDA REFLECTOMÉTRICA de una FO, en un solo sentido, con conector | Ud. de medida reflectométrica o de retroesparcimiento en un sólo sentido (unidireccional) de una fibra óptica con conector en un extremo, desde el inicio hasta el final del tramo. Las medidas se realizarán en 1310nm y 1550nm para las fibras ópticas ITU-T G652D y G657x, y en 1550nm y 1625nm para las fibras ITU-T G655C. Incluye todas las tareas de preparación de punta de cable, fusión, conectorización, bobina de lanzamiento en extremo con conector, maquinaria, herramienta y medios humanos necesarios para su correcta ejecución así como la elaboración del informe de resultados conforme a lo dispuesto en el proyecto o pliego técnico. | 5.9948
UFOMED005 | Ud. | MEDIDA REFLECTOMÉTRICA de una FO, en un sólo sentido, cable en punta | Ud. de medida reflectométrica o de retroesparcimiento en un sólo sentido (unidireccional) de una fibra óptica con cable en punta en ambos extremos, desde el inicio hasta el final del tramo. Las medidas se realizarán en 1310nm y 1550nm para las fibras ópticas ITU-T G652D y G657x, y en 1550nm y 1625nm para las fibras ITU-T G655C. Incluye todas las tareas de preparación de punta de cable, fusión, conectorización, maquinaria, herramienta y medios humanos necesarios para su correcta ejecución así como la elaboración del informe de resultados conforme a lo dispuesto en el proyecto o pliego técnico. | 16.3399
UFOMED007 | Ud. | Ensayo de Reflectometría en bobina de 72 FO | Ejecución de medidas reflectométricas bidireccionales en bobina de cable de 72 FO a su recepción por parte del contratista. Las medidas se realizarán en 1.310 nm y 1.550 nm para las fibras ópticas ITU-T G.652D y en 1.550nm y 1.625 nm para las fibras ITU-T G.655C. Incluye todas las tareas de preparación de punta de cable, fusión, conectorización, bobina de lanzamiento, maquinaria, herramienta y medios humanos necesarios para su correcta ejecución así como la elaboración del informe de resultados conforme a lo dispuesto en el pliego de condiciones. | 262.4175
UFOMED008 | Ud. | Ensayo de Reflectometría en bobina de 64 FO | Ejecución de medidas reflectométricas bidireccionales en bobina de cable de 64 FO a su recepción por parte del contratista. Las medidas se realizarán en 1.310 nm y 1.550 nm para las fibras ópticas ITU-T G.652D y en 1.550nm y 1.625 nm para las fibras ITU-T G.655C. Incluye todas las tareas de preparación de punta de cable, fusión, conectorización, bobina de lanzamiento, maquinaria, herramienta y medios humanos necesarios para su correcta ejecución así como la elaboración del informe de resultados conforme a lo dispuesto en el pliego de condiciones. | 233.26
UFOMED009 | Ud. | Ensayo de Reflectometría en bobina de 24 FO | Ejecución de medidas reflectométricas bidireccionales en bobina de cable de 24 FO a su recepción por parte del contratista. Las medidas se realizarán en 1.310 nm y 1.550 nm para las fibras ópticas ITU-T G.652D y en 1.550nm y 1.625 nm para las fibras ITU-T G.655C. Incluye todas las tareas de preparación de punta de cable, fusión, conectorización, bobina de lanzamiento, maquinaria, herramienta y medios humanos necesarios para su correcta ejecución así como la elaboración del informe de resultados conforme a lo dispuesto en el pliego de condiciones. | 145.7875
UFOMED010 | Ud. | MEDIDA DE POTENCIA de una FO, conectores en ambos extremos | Medida de potencia de una f.o.en 2ª y 3ª ventana, con conector en ambos extremos y documentación según pliego técnico. | 3.4756
UFOMED011 | Ud. | MEDIDA DE PÉRDIDAS DE INSERCIÓN de un conector | Medida de pérdidas de inserción de un conector y documentación según pliego técnico. | 4.6302
UFOMED012 | Ud. | Ensayo de Reflectometría en bobina de 96 FO | Ejecución de medidas reflectométricas bidireccionales en bobina de cable de 96 FO a su recepción por parte del contratista. Las medidas se realizarán en 1.310 nm y 1.550 nm para las fibras ópticas ITU-T G.652D y en 1.550nm y 1.625 nm para las fibras ITU-T G.655C. Incluye todas las tareas de preparación de punta de cable, fusión, conectorización, bobina de lanzamiento, maquinaria, herramienta y medios humanos necesarios para su correcta ejecución así como la elaboración del informe de resultados conforme a lo dispuesto en el pliego de condiciones. | 331.2292
UFOMED013 | Ud. | Ensayo de Reflectometría en bobina de 128 FO | Ejecución de medidas reflectométricas bidireccionales en bobina de cable de 128 FO a su recepción por parte del contratista. Las medidas se realizarán en 1.310 nm y 1.550 nm para las fibras ópticas ITU-T G.652D y en 1.550nm y 1.625 nm para las fibras ITU-T G.655C. Incluye todas las tareas de preparación de punta de cable, fusión, conectorización, bobina de lanzamiento, maquinaria, herramienta y medios humanos necesarios para su correcta ejecución así como la elaboración del informe de resultados conforme a lo dispuesto en el pliego de condiciones. | 428.0321
UFOMED014 | Ud. | Ensayo de Reflectometría en bobina de 256 FO | Ejecución de medidas reflectométricas bidireccionales en bobina de cable de 256 FO a su recepción por parte del contratista. Las medidas se realizarán en 1.310 nm y 1.550 nm para las fibras ópticas ITU-T G.652D y en 1.550nm y 1.625 nm para las fibras ITU-T G.655C. Incluye todas las tareas de preparación de punta de cable, fusión, conectorización, bobina de lanzamiento, maquinaria, herramienta y medios humanos necesarios para su correcta ejecución así como la elaboración del informe de resultados conforme a lo dispuesto en el pliego de condiciones. | 583.15
UFOMED015 | Ud. | MEDIDA SEÑAL RF en cabecera o toma de usuario | Medida de señal RF en todos los canales de cabecera o canal bajo y alto en toma de usuario con captura de nivel de señal, BER y MER y documentación | 3.4771
2.7 ARMARIOS DISTRIBUIDORES DE FIBRA ÓPTICA
CÓDIGO | Ud. |  | DESCRIPCIÓN | EUROS
PFOODF001 | Ud. | R&M R515521 Wall cabinet ODF, big, 900x1200x300 mm | R&M R515521 Wall cabinet ODF, big, 900x1200x300 mm | 736.6701
PFOODF002 | Ud. | R&M R510879 Cabinet ODF, mounting kit | R&M R510879 Cabinet ODF, mounting kit | 41.8585
PFOODF003 | Ud. | R&M R510714 CombiMODULE-left-ODF-empty | R&M R510714 CombiMODULE-left-ODF-empty | 689.085
PFOODF004 | Ud. | R&M R510724 Patch insert-ODF-12-scrj-z-apc-c-os2 | R&M R510724 Patch insert-ODF-12-scrj-z-apc-c-os2 | 292.9862
PFOODF005 | Ud. | R&M R514692 Patch insert-ODF-12-scrj-z-apc-c-G655C | R&M R514692 Patch insert-ODF-12-scrj-z-apc-c-G655C | 676.3257
PFOODF006 | Ud. | R&M R510722 Mounting desk-ODF-PatchMODULE | R&M R510722 Mounting desk-ODF-PatchMODULE | 17.8327
PFOODF007 | Ud. | R&M R510719 Patch insert-ODF-Blind cover | R&M R510719 Patch insert-ODF-Blind cover | 15.8034
PFOODF008 | Ud. | R&M R508441 Splice tray-SCM-heat 24FO shrink PK.6 unit | R&M R508441 Splice tray-SCM-heat 24FO shrink PK.6 unit | 23.9908
PFOODF009 | Ud. | R&M R311966 Cable guide-ri-ODF-Patch cord lead away | R&M R311966 Cable guide-ri-ODF-Patch cord lead away | 43.7596
PFOODF010 | Ud. | R&M R510771 Cable guide-ODF-Patch redirection | R&M R510771 Cable guide-ODF-Patch redirection | 9.3537
PFOODF011 | Ud. | R&M R510880 Cable guide-ODF-Patch separation | R&M R510880 Cable guide-ODF-Patch separation | 18.7191
PFOODF012 | Ud. | R&M R510880 Cable guide-ODF-Cabinet entry | R&M R510880 Cable guide-ODF-Cabinet entry | 13.6224
PFOODF013 | Ud. | R&M R514472 Panel de inserción R&M para pasamuros 12-sc-RJ (duplex)Patch insert breakout ODF, 12xSC-RJ singlemode, apc, ceramic (R514472) | R&M R514472 Panel de inserción R&M para pasamuros 12-sc-RJ (duplex)Patch insert breakout ODF, 12xSC-RJ singlemode, apc, ceramic (R514472) | 109.7955
PFOODF014 | Ud. | Fibermodul R&M HD para 2xMPO12female a 12xLCDuplex/pc c2 OS2 black (R515859) | Fibermodul R&M HD para 2xMPO12female a 12xLCDuplex/pc c2 OS2 black (R515859) | 403.015
PFOODF020 | Ud. | R&M R845560 Fibermodul R&M HD para 2xMPO12female a 12xLCDuplex/apc c1 OS2 black (Rxxes) | R&M R845560 Fibermodul R&M HD para 2xMPO12female a 12xLCDuplex/apc c1 OS2 black (Rxxes) | 43.7596
PFOODF021 | Ud. | Módulo "combi" R&M para ODF vacío PatchModule R&M ODF empty (R510713) | Módulo "combi" R&M para ODF vacío PatchModule R&M ODF empty (R510713) | 12.9693
PFOODF022 | Ud. | Guíacable R&M lateral izquierdo para "combi" ODF Cable guide-left-ODF-PatchModule (R513570) | Guíacable R&M lateral izquierdo para "combi" ODF Cable guide-left-ODF-PatchModule (R513570) | 14.7887
PFOODF023 | Ud. | Tapa cubierta R&M para patchinsert Patch insert-ODF-blind cover (R510719) | Tapa cubierta R&M para patchinsert Patch insert-ODF-blind cover (R510719) | 45.3924
PFOODF024 | Ud. | Cable guide- ODF Patch separation R&M (R510880) | Cable guide- ODF Patch separation R&M (R510880) | 144.143
PFOODF025 | Ud. | Cable guide-ODF-Patch cord lead away, guiacables lateral para combi, válido para derecha e izquierda, gris, con arandelas plásticas | Cable guide-ODF-Patch cord lead away, guiacables lateral para combi, válido para derecha e izquierda, gris, con arandelas plásticas | 139.4428
PFOODF026 | Ud. | Kit módulo ciego R&M NEGRO (R802923), para panel 19'' 1U HD | Kit módulo ciego R&M NEGRO (R802923), para panel 19'' 1U HD | 810.6835
PFOODF027 | Ud. | Tapa ciega R&M para panel 19'' 1U HD (R512698) | Tapa ciega R&M para panel 19'' 1U HD (R512698) | 347.8723
PFOODF028 | Ud. | Panel R&M 19'' 1U HD vacío (hasta 48 puertos, con capacidad para 4 x FiberModules)- NEGRO (R512721) | Panel R&M 19'' 1U HD vacío (hasta 48 puertos, con capacidad para 4 x FiberModules)- NEGRO (R512721) | 337.2473
PFOODF029 | Ud. | R&M R832268 Harness Cable R&M MTP12 OS2 MTP12male-12SC/apc-c1, 10m - fanout 0,5m (Rxxes) | R&M R832268 Harness Cable R&M MTP12 OS2 MTP12male-12SC/apc-c1, 10m - fanout 0,5m (Rxxes) | 703.5588
PFOODF015 | Ud. | Harness Cable R&M MTP12 OS2 MTP12male-12SC/apc-c1, 5m - fanout 0,5m (Rxxes) | Harness Cable R&M MTP12 OS2 MTP12male-12SC/apc-c1, 5m - fanout 0,5m (Rxxes) | 537.7576
PFOODF016 | Ud. | Fibermodul R&M HD para 1xMPO24female a 12xLCDuplex/apc c1 OS2 black (Rxxes) | Fibermodul R&M HD para 1xMPO24female a 12xLCDuplex/apc c1 OS2 black (Rxxes) | 272.3894
PFOODF017 | Ud. | Harness Cable R&M MTP24 OS2 MTP24male-24SC/apc-c1, 10m - fanout 0,5m (Rxxes) | Harness Cable R&M MTP24 OS2 MTP24male-24SC/apc-c1, 10m - fanout 0,5m (Rxxes) | 27.8862
PFOODF018 | Ud. | Harness Cable R&M MTP24 OS2 MTP24male-24SC/apc-c1, 5m - fanout 0,5m (Rxxes) | Harness Cable R&M MTP24 OS2 MTP24male-24SC/apc-c1, 5m - fanout 0,5m (Rxxes) | 15.8034
PFOODF019 | Ud. | Fibermodul R&M HD para 1xMPO24female a 12xLCDuplex/pc c2 OS2 black (Rxxes) | Fibermodul R&M HD para 1xMPO24female a 12xLCDuplex/pc c2 OS2 black (Rxxes) | 18.7191
PFOODF030 | Ud. | R&M R809343 Fiber Management ODF, spliceMODULE, left | R&M R809343 Fiber Management ODF, spliceMODULE, left | 44.7393
PFOODF031 | Ud. | ADAPTER R&M R510759 SC-RJ APC, green, ceramic SM, C, flangeless | ADAPTER R&M R510759 SC-RJ APC, green, ceramic SM, C, flangeless | 5.5633
CAPÍTULO III: TELEDISTRIBUCIONES
3.1 EQUIPAMIENTO DE CABECERA
CÓDIGO | Ud. |  | DESCRIPCIÓN | EUROS
UTDCAB200 | Ud. | Instalación y configuración equipamiento cabecera RF Overlay | Instalación y configuración de equipos de cabecera RF Overlay (conversor RF-óptico, amplificador-multiplexor, pasahilos, bandejas y splitters ópticos, regleta alimentación,..), incluso extracción y ajuste de señal RF desde cabecera o red CATV para su inserción el en converso óptico, incluyendo pequeño material y accesorios CATV como splitters, distribuidores, conectores, latiguillos RF,…. Incluidos parcheos entre equipamiento activo, paneles de parcheo y splitters ópticos. FTTH. | 500
PTDCAB201 | Ud. | Amplificador/multiplexor óptico WDM RF Overlay 20dBm 1:1:1 | Suministro de amplificador/multiplexor óptico WDM RF Overlay 20dBm, 1 entrada SC/APC 1550nm, 1 entrada SC/APC 1310/1490nm, 1 salida SC/APC 1310/1490/1550nm multiplexada, doble fuente de alimentación, tecnología EDFA (fibra dopada con Erbio). Tipo Televés OV1U20WDMA1 o similar. FTTH. | 1759.5739
PTDCAB202 | Ud. | Conversor RF a óptico SMATV | Suministro de conversor RF a óptico 19'' 1U, generación de señal en ventana de 1550nm, modulada por la señal de RF SMATV de entrada (47 - 2400MHz), potencia óptica de salida de 5dBm, SC/APC, FTTH. Tipo Televés SMATV o similar. | 678.4596
PTDCAB203 | Ud. | Amplificador/multiplexor óptico WDM RF Overlay 14dBm 1:4:4 | Suministro de amplificador/multiplexor óptico WDM RF Overlay 20dBm, 1 entrada SC/APC 1550nm, 4 entradas SC/APC 1310/1490nm, 4 salidas SC/APC 1310/1490/1550nm multiplexadas, doble fuente de alimentación, tecnología EDFA (fibra dopada con Erbio). Tipo Televés OV1U14WDMS4 o similar. FTTH. | 1906.1626
PTDCAB204 | Ud. | Transmisor óptico SmartVMUX AMP x4 GPON | Suministro de transmisor óptico tipo Telnet SmartVMUX o similar AMP x4 GPON(1490nm+1310nm) WDM Coupler + EDFA. Combinador y amplificador señal GPON + señal TV en 1550nm con 4 salidas ópticas 20dBm. Gestión SNMP. FTTH. | ELIMINAR
PTDCAB205 | Ud. | Conversor RF a óptico SmartRF | Suministro de conversor RF a óptico 19'' 1U, conversor señal RF televisión (Pin:75-90dBuV) a señal óptica en 1550nm (Pout: 3-10dBm). Gestión SNMP. FTTH. Tipo Telnet SmartRF o similar. | ELIMINAR
PTDCAB207 | Ud. | Transmisor óptico WISI LT1531L08 | Suministro de transmisor óptico tipo WISI LT1531L08 o similar 1550nm CATV + EDFA 8x20dBM. FTTH. | 5959.7385
PTDCAB208 | Ud. | Transmisor óptico WISI LT1528S04 | Suministro de transmisor óptico 1550nm CATV + EDFA x20dBM, conectores. Tipo LT1528S04 de WISI o similar (Conversor RF + Transmisor 4 PON) FTTH. | 5515.509
PTDCAB250 | Ud. | Suministro de bastidor 19'' 1U PLC para 3 casetes LGX | Suministro de bastidor LGX PLC 1U 19", unidad integrada para la gestión de la fibra con función de protección, para alojar 3 piezas de casetes PLC LGX. FTTH. | 87.2
PTDCAB251 | Ud. | Divisor/splitter FO cassette LGX 1x4 SC/APC | Suministro de Divisor/splitter fibra optica cassette LGX 1x4 SC/APC (utilizado habitualmente para redes FTTH). | 18.2226
PTDCAB252 | Ud. | Divisor/splitter FO cassette LGX 1x8 SC/APC | Suministro de Divisor/splitter fibra optica cassette LGX 1x8 SC/APC (utilizado habitualmente para redes FTTH). | 24.6275
PTDCAB253 | Ud. | Divisor/splitter FO cassette LGX 1x16 SC/APC | Suministro de Divisor/splitter fibra optica cassette LGX 1x16 SC/APC (utilizado habitualmente para redes FTTH). | 41.4189
PTDCAB254 | Ud. | Divisor/splitter FO cassette LGX 1x32 SC/APC | Suministro de Divisor/splitter fibra optica cassette LGX 1x32 SC/APC (utilizado habitualmente para redes FTTH). | ELIMINAR
PTDCAB255 | Ud. | Divisor/splitter FO cassette LGX 1x64 SC/APC | Suministro de Divisor/splitter fibra optica cassette LGX 1x64 SC/APC (utilizado habitualmente para redes FTTH). | ELIMINAR
PTDCAB256 | Ud. | Atenuador FO SC/APC 2 dB | Suministro de Atenuador óptico SC APC 2 dB (utilizado habitualmente para redes FTTH). | 10.3866
PTDCAB257 | Ud. | Atenuador FO SC/APC 5 dB | Suministro de Atenuador óptico SC APC 5 dB (utilizado habitualmente para redes FTTH). | 10.3866
PTDCAB258 | Ud. | Atenuador FO SC/APC 10 dB | Suministro de Atenuador óptico SC APC 10 dB (utilizado habitualmente para redes FTTH). | 10.3866
PTDCAB259 | Ud. | Atenuador FO SC/APC 15 dB | Suministro de Atenuador óptico SC APC 15 dB (utilizado habitualmente para redes FTTH). | 10.3866
PTDCAB260 | Ud. | Atenuador FO SC/APC 20 dB | Suministro de Atenuador óptico SC APC 20 dB (utilizado habitualmente para redes FTTH). | 10.3866
3.2 EQUIPAMIENTO RED DISTRIBUCIÓN Y ACCESO FIBRA
CÓDIGO | Ud. |  | DESCRIPCIÓN | EUROS
UTDFTH001 | ml | Instalación de acometida FTTH en fachada | Instalación de acometida FTTH en fachada completa, incluyendo los trabajos de colocar soportes, aisladores, anillas, empalme/fusión de cable en roseta, junto con el tendido y tensado de cable, así como anclajes y/o preformados en caso de que sea necesario. Etiquetado del cable de acometida, incluida la utilización de medios mecánicos tipo grúa elevadora o cualquier otro sistema que permita la correcta instalación del cable de acometida, limpieza y recogida de escombros y sobrantes. Totalmente instalado segun especificaciones en el Pliego de condiciones Técnicas. | 2.5659
UTDFTH002 | ml | Instalación de acometida FTTH tramos aéreos | Instalación de acometida FTTH en tramos aéreos completa, incluyendo los trabajos de colocar soportes, aisladores, anillas,empalme de cable en roseta, junto con el tendido y tensado de cable, así como anclajes y/o preformados en caso de que sea necesario. Etiquetado del cable de acometida, incluida la utilización de medios mecánicos tipo grúa elevadora o cualquier otro sistema que permita la correcta instalación del cable de acometida, limpieza y recogida de escombros y sobrantes. Totalmente instalado segun especificaciones en el Pliego de condiciones Técnicas. | 3.7322
UTDFTH003 | ml | Instalación de acometida FTTH en canalización | Instalación de acometida FTTH en canalización completa, incluyendo los trabajos de mandrilado, obturación de tubos, aisladores, empalme de cable en roseta, junto con el tendido y tensado de cable. Etiquetado del cable de acometida, incluida la utilización de medios mecánicos o cualquier otro sistema que permita la correcta instalación del cable de acometida, limpieza y recogida de escombros y sobrantes. Totalmente instalado según especificaciones en el Pliego de condiciones Técnicas. | 1.5805
UTDFTH004 | ml | Instalación de acometida FTTH interior | Instalación de acometida FTTH en interior completa, incluyendo los trabajos de colocar soportes, aisladores, anillas,empalme de cable en roseta, junto con el tendido y tensado de cable. Etiquetado del cable de acometida, incluida la utilización de medios mecánicos tipo grúa elevadora o cualquier otro sistema que permita la correcta instalación del cable de acometida, limpieza y recogida de escombros y sobrantes. Totalmente instalado segun especificaciones en el Pliego de condiciones Técnicas. | 2.5659
UTDFTH005 | Ud. | Instalación ONT de usuario | Alta de usuario por instalación ONT OPTICO-RF y migración del servicio de TV. Incluye pequeño material TV como conectores F, coax TV, spliters de interior… incluso regleta alargador de alimentación. FTTH. | 54.5
UTDFTH006 | Ud. | Instalación CTO o torpedo tipo B DOME/VERTICAL | Instalación de CTO o torpedo tipo B DOME/VERTICAL en cualquier ubicación. Totalmente instalada. FTTH. | 33.79
PTDFTH200 | Ud. | ONT usuario Wisi GLR01W o similar | Suministro de equipo receptor óptico (ONT) con filtro PON/WDM integrad (tipo WISI GLR01W o similar). FTTH. | 37.2813
PTDFTH202 | Ud. | ONT usuario Televes MATV o similar | Suministro de equipo receptor óptico (ONT) 1550 "SC/APC" con amplificador 47-1006 MHz (tipo Televes MATV o similar). FTTH. | 80.4289
PTDFTH300 | Ud. | Roseta ABS 2 FO SC/APC | Suministro de roseta ABS para dos fibras opticas con adaptadoes SC/APC, paso de fibra con goma envolvente. Adaptadores incluidos. Cierre con guía deslizante que cubre y proteje los conectores. Utilizada habitualmente para instalaciones FTTH. | 3.4858
PTDFTH301 | Ud. | Suministro de CTO/torpedo/caja empalme tipo B DOME 36FO, con splitter planar 1:8 | Suministro de torpedo/caja de empalmes estanca tipo botella B DOME, IP68, UV, 36FO, 220x209x320, 2+1 puertos de entrada y 8 puertos de salida directos SC, incluye todos los accesorios de fijación y sellado, así como todos los casetes y protectores de empalme necesarios para albergar 36 fusiones en su interior, así como un splitter planar 1:8. Tipo SA36-04-2A o similar. Utilizado habitualmente para FTTH. | 91.56
PTDFTH302 | Ud. | Suministro de CTO/torpedo/caja empalme VERTICAL 96FO, con splitter planar 1:8 | Suministro de CTO/torpedo/caja de empalmes estanca VERTICAL, IP68, UV, 96FO, 380x245x130, 2 puertos + 1 puerto para fibra sin cortar + 16 puertos para cables de abonado, incluye todos los accesorios de fijación y sellado, así como todos los casetes, bandejas y protectores de empalme necesarios para albergar 96 fusiones en su interior, así como un splitter planar 1:8. Tipo SA36-04-2A o similar. Utilizado habitualmente para FTTH. | 98.1
PTDFTH303 | Ud. | Divisor/splitter FO planar 1x2 (sin conector) | Suministro de Divisor/splitter fibra Optica planar 1x2 (sin conector) 1,5m, 1 FO de entrada 2 FO de salida (utilizado habitualmente para FTTH). | 8.7287
PTDFTH304 | Ud. | Divisor/splitter FO planar 1x4 (sin conector) | Suministro de Divisor/splitter fibra Optica planar 1x4 (sin conector) 1,5m, 1 FO de entrada 4 FO de salida (utilizado habitualmente para FTTH). | 9.1255
PTDFTH305 | Ud. | Divisor/splitter FO planar 1x8 (sin conector) | Suministro de Divisor/splitter fibra Optica planar 1x8 (sin conector) 1,5m, 1 FO de entrada 8 FO de salida (utilizado habitualmente para FTTH). | 10.2449
PTDFTH306 | Ud. | Divisor/splitter FO planar 1x16 (sin conector) | Suministro de Divisor/splitter fibra Optica planar 1x16 (sin conector) 1,5m, 1 FO de entrada 16 FO de salida (utilizado habitualmente para FTTH). | 16.7631
PTDFTH309 | Ud. | Divisor/splitter FO planar 1x2 SC/APC | Suministro de Divisor/splitter fibra Optica planar 1x2 SC/APC 1,5m, 1 FO de entrada 2 FO de salida (utilizado habitualmente para FTTH). | 14.34
PTDFTH310 | Ud. | Divisor/splitter FO planar 1x4 SC/APC | Suministro de Divisor/splitter fibra Optica planar 1x4 SC/APC 1,5m, 1 FO de entrada 4 FO de salida (utilizado habitualmente para FTTH). | 17.9676
PTDFTH311 | Ud. | Divisor/splitter FO planar 1x8 SC/APC | Suministro de Divisor/splitter fibra Optica planar 1x8 SC/APC 1,5m, 1 FO de entrada 8 FO de salida (utilizado habitualmente para FTTH). | 25.8744
PTDFTH312 | Ud. | Divisor/splitter FO planar 1x16 SC/APC | Suministro de Divisor/splitter fibra Optica planar 1x16 SC/APC 1,5m, 1 FO de entrada 16 FO de salida (utilizado habitualmente para FTTH). | 42.5809
PTDFTH315 | Ud. | Divisor/splitter FO en caja ABS 1x2 SC/APC | Suministro de Divisor/splitter fibra Optica en caja ABS 1x2 SC/APC 1,5m, 1 FO de entrada 2 FO de salida (utilizado habitualmente para FTTH). | 17.4574
PTDFTH316 | Ud. | Divisor/splitter FO en caja ABS 1x4 SC/APC | Suministro de Divisor/splitter fibra Optica en caja ABS 1x4 SC/APC 1,5m, 1 FO de entrada 4 FO de salida (utilizado habitualmente para FTTH). | 24.2024
PTDFTH317 | Ud. | Divisor/splitter FO en caja ABS 1x8 SC/APC | Suministro de Divisor/splitter fibra Optica en caja ABS 1x8 SC/APC 1,5m, 1 FO de entrada 8 FO de salida (utilizado habitualmente para FTTH). | 31.4432
PTDFTH318 | Ud. | Divisor/splitter FO en caja ABS 1x16 SC/APC | Suministro de Divisor/splitter fibra Optica en caja ABS 1x16 SC/APC 1,5m, 1 FO de entrada 16 FO de salida (utilizado habitualmente para FTTH). | 37.4371
PTDFTH321 | Ud. | Caja de distribución IP65 16 SC/APC 24 fusiones 1 splitter 1:8 LGX FTTH hasta 8 altas de abonado | Suministro de caja de distribución IP65 16 SC/APC 24 fusiones 1 splitter 1:8 FTTH hasta 8 altas de abonado totalmente equipado (caja, módulo LGX 8 conectores, adaptadores SC, splitter 1:8). Dos puertos con prensaestopa o un puerto medialuna para segregación. 16 puertos para acometidas. | 56.1557
PTDFTH322 | Ud. | Caja de distribución IP65 16 SC/APC 24 fusiones 2 splitter 1:8 LGX FTTH hasta 16 altas de abonado | Suministro de caja de distribución IP65 16 SC/APC 24 fusiones 2 splitter 1:8 FTTH hasta 16 altas de abonado totalmente equipado (caja, 2 módulo LGX 8 conectores, adaptadores SC, 2 splitter 1:8). Dos puertos con prensaestopa o un puerto medialuna para segregación. 16 puertos para acometidas. | 80.7832
PTDFTH323 | Ud. | Caja de distribución IP65 16 SC/APC 24 fusiones 1 splitter 1:16 LGX FTTH hasta 16 altas de abonado | Suministro de caja de distribución IP65 16 SC/APC 24 fusiones 1 splitter 1:8 FTTH hasta 8 altas de abonado totalmente equipado (caja, módulo LGX 16 conectores, adaptadores SC, splitter 1:16). Dos puertos con prensaestopa o un puerto medialuna para segregación. 16 puertos para acometidas. | 73.0747
PTDFTH324 | Ud. | Caja de distribución IP65 16 SC/APC 24 fusiones 1 splitter 1:8 planar FTTH hasta 8 altas de abonado | Suministro de caja de distribución IP65 16 SC/APC 24 fusiones 1 splitter 1:8 FTTH hasta 8 altas de abonado totalmente equipado (caja, adaptadores SC, splitter planar 1:8). Dos puertos con prensaestopa o un puerto medialuna para segregación. 16 puertos para acometidas. | 41.7732
PTDFTH325 | Ud. | Caja de distribución IP65 16 SC/APC 24 fusiones 2 splitter 1:8 planar FTTH hasta 16 altas de abonado | Suministro de caja de distribución IP65 16 SC/APC 24 fusiones 2splitter 1:8 FTTH hasta 16 altas de abonado totalmente equipado (caja, adaptadores SC, 2 splitter planar 1:8). Dos puertos con prensaestopa o un puerto medialuna para segregación. 16 puertos para acometidas. | 52.0181
PTDFTH326 | Ud. | Caja de distribución IP65 16 SC/APC 24 fusiones 1 splitter 1:16 planar FTTH hasta 16 altas de abonado | Suministro de caja de distribución IP65 16 SC/APC 24 fusiones 1 splitter 1:16FTTH hasta 8 altas de abonado totalmente equipado (caja, adaptadores SC, splitter planar 1:16). Dos puertos con prensaestopa o un puerto medialuna para segregación. 16 puertos para acometidas. | 48.2914
PTDFTH327 | Ud. | Caja de distribución IP66 16 SC/APC 36 fusiones 1 splitter 1:8 planar FTTH hasta 8 altas de abonado | Suministro de caja de distribución IP66 16 SC/APC 36fusiones 1 splitter 1:8 FTTH hasta 8 altas de abonado totalmente equipado (caja, adaptadores SC, splitter planar 1:8). Dos puertos con prensaestopa más dos puertos segregación. 16 puertos para acometidas. | 59.2306
PTDFTH328 | Ud. | Caja de distribución IP66 16 SC/APC 36 fusiones 2 splitter 1:8 planar FTTH hasta 16 altas de abonado | Suministro de caja de distribución IP66 16 SC/APC 36 fusiones 2splitter 1:8 FTTH hasta 16 altas de abonado totalmente equipado (caja, adaptadores SC, 2 splitter planar 1:8). Dos puertos con prensaestopa más dos puertos segregación. 16 puertos para acometidas. | 69.4755
PTDFTH329 | Ud. | Caja de distribución IP66 16 SC/APC 36 fusiones 1 splitter 1:16 planar FTTH hasta 16 altas de abonado | Suministro de caja de distribución IP66 16 SC/APC 36 fusiones 1 splitter 1:16 FTTH hasta 8 altas de abonado totalmente equipado (caja, adaptadores SC, splitter planar 1:16). Dos puertos con prensaestopa más dos puertos segregación. 16 puertos para acometidas. | 65.7488
PTDFTH330 | Ud. | Caja de distribución IP68 24 SC/APC 96 fusiones 1 splitter planar 1:8 FTTH hasta 8 altas de abonado | Suministro de caja de distribución IP68 8 SC/APC hasta 96 fusiones 1 splitter 1:8 FTTH hasta 8 altas de abonado totalmente equipado (caja, adaptadores SC, splitter planar 1:8). Dos puertos con prensaestopa más 2 puertos para segregación. 24 puertos para acometidas. | 104.2912
PTDFTH331 | Ud. | Caja de distribución IP68 24 SC/APC 96 fusiones 2 splitter planar 1:8 FTTH hasta 16 altas de abonado | Suministro de caja de distribución IP68 8 SC/APC hasta 96 fusiones 2 splitter 1:8 FTTH hasta 16 altas de abonado totalmente equipado (caja, adaptadores SC, 2 splitter planar 1:8). Dos puertos con prensaestopa más 2 puertos para segregación. 24 puertos para acometidas. | 132.2061
PTDFTH332 | Ud. | Caja de distribución IP68 24 SC/APC 96 fusiones 1 splitter planar 1:16 FTTH hasta 16 altas de abonado | Suministro de caja de distribución IP68 8 SC/APC hasta 96 fusiones 1 splitter 1:16 FTTH hasta 16 altas de abonado totalmente equipado (caja, adaptadores SC, splitter planar 1:16). Dos puertos con prensaestopa más 2 puertos para segregación. 24 puertos para acometidas. | 123.0381
PTDFTH333 | Ud. | Caja de distribución IP68 24 SC/APC 96 fusiones 1+1 splitter planar 1:16+1:8 FTTH hasta 24 altas de abonado | Suministro de caja de distribución IP68 8 SC/APC hasta 96 fusiones 1 splitter 1:16 FTTH más 1 splitter 1:8 hasta 24 altas de abonado totalmente equipado (caja, adaptadores SC, splitter planar 1:8, splitter planar 1:16). Dos puertos con prensaestopa más 2 puertos para segregación. 24 puertos para acometidas. | 150.953
PTDFTH501 | Ud. | Suministro cable 1 FO Acometida armadura metálica 20m FTTH | Suministro cable 1 FO Acometida 20m armadura metálica, tipo Miniflex KST-Z o similar (FTTH G657A2). Cable acometida exterior armada metálica helecoidal preconectorizada en un extremo SC/APC, con capa kevlar y cubierta LSZH (No propagador llama, libre halógenos, baja emisión humos). | 13.3907
PTDFTH502 | Ud. | Suministro cable 1 FO Acometida armadura metálica 40m FTTH | Suministro cable 1 FO Acometida 40m armadura metálica, tipo Miniflex KST-Z o similar (FTTH G657A2). Cable acometida exterior armada metálica helecoidal preconectorizada en un extremo SC/APC, con capa kevlar y cubierta LSZH (No propagador llama, libre halógenos, baja emisión humos). | 20.7024
PTDFTH503 | Ud. | Suministro cable 1 FO Acometida armadura metálica 60m FTTH | Suministro cable 1 FO Acometida 60m armadura metálica, tipo Miniflex KST-Z o similar (FTTH G657A2). Cable acometida exterior armada metálica helecoidal preconectorizada en un extremo SC/APC, con capa kevlar y cubierta LSZH (No propagador llama, libre halógenos, baja emisión humos). | 28.0141
PTDFTH504 | Ud. | Suministro cable 1 FO Acometida armadura metálica 80m FTTH | Suministro cable 1 FO Acometida 80m armadura metálica, tipo Miniflex KST-Z o similar (FTTH G657A2). Cable acometida exterior armada metálica helecoidal preconectorizada en un extremo SC/APC, con capa kevlar y cubierta LSZH (No propagador llama, libre halógenos, baja emisión humos). | 35.3116
PTDFTH505 | Ud. | Suministro cable 1 FO Acometida armadura metálica 100m FTTH | Suministro cable 1 FO Acometida 100m armadura metálica, tipo Miniflex KST-Z o similar (FTTH G657A2). Cable acometida exterior armada metálica helecoidal preconectorizada en un extremo SC/APC, con capa kevlar y cubierta LSZH (No propagador llama, libre halógenos, baja emisión humos). | 42.6234
PTDFTH506 | Ud. | Suministro cable 1 FO Acometida armadura metálica 120m FTTH | Suministro cable 1 FO Acometida 120m armadura metálica, tipo Miniflex KST-Z o similar (FTTH G657A2). Cable acometida exterior armada metálica helecoidal preconectorizada en un extremo SC/APC, con capa kevlar y cubierta LSZH (No propagador llama, libre halógenos, baja emisión humos). | 53.2509
PTDFTH507 | Ud. | Suministro cable 1 FO Acometida armadura metálica 140m FTTH | Suministro cable 1 FO Acometida 140m armadura metálica, tipo Miniflex KST-Z o similar (FTTH G657A2). Cable acometida exterior armada metálica helecoidal preconectorizada en un extremo SC/APC, con capa kevlar y cubierta LSZH (No propagador llama, libre halógenos, baja emisión humos). | 61.0444
PTDFTH508 | Ud. | Suministro cable 1 FO Acometida armadura metálica 160m FTTH | Suministro cable 1 FO Acometida 160m armadura metálica, tipo Miniflex KST-Z o similar (FTTH G657A2). Cable acometida exterior armada metálica helecoidal preconectorizada en un extremo SC/APC, con capa kevlar y cubierta LSZH (No propagador llama, libre halógenos, baja emisión humos). | 71.2184
PTDFTH509 | Ud. | Suministro cable 1 FO Acometida armadura metálica 180m FTTH | Suministro cable 1 FO Acometida 180m armadura metálica, tipo Miniflex KST-Z o similar (FTTH G657A2). Cable acometida exterior armada metálica helecoidal preconectorizada en un extremo SC/APC, con capa kevlar y cubierta LSZH (No propagador llama, libre halógenos, baja emisión humos). | 79.2812
PTDFTH510 | Ud. | Suministro cable 1 FO Acometida armadura metálica 200m FTTH | Suministro cable 1 FO Acometida 200m armadura metálica, tipo Miniflex KST-Z o similar (FTTH G657A2). Cable acometida exterior armada metálica helecoidal preconectorizada en un extremo SC/APC, con capa kevlar y cubierta LSZH (No propagador llama, libre halógenos, baja emisión humos). | 87.3439
PTDFTH511 | Ud. | Suministro cable 1 FO Acometida armadura metálica 220m FTTH | Suministro cable 1 FO Acometida 220m armadura metálica, tipo Miniflex KST-Z o similar (FTTH G657A2). Cable acometida exterior armada metálica helecoidal preconectorizada en un extremo SC/APC, con capa kevlar y cubierta LSZH (No propagador llama, libre halógenos, baja emisión humos). | 98.8074
PTDFTH512 | Ud. | Suministro cable 1 FO Acometida armadura metálica 240m FTTH | Suministro cable 1 FO Acometida 240m armadura metálica, tipo Miniflex KST-Z o similar (FTTH G657A2). Cable acometida exterior armada metálica helecoidal preconectorizada en un extremo SC/APC, con capa kevlar y cubierta LSZH (No propagador llama, libre halógenos, baja emisión humos). | 107.1677
PTDFTH513 | Ud. | Suministro cable 1 FO Acometida 20m FTTH | Suministro cable 1 FO acometida 20m doble cubierta, exterior/interior, preconectorizado en un extremo SC/APC, con capa kevlar y cubierta LSZH (No propagador llama, libre halógenos, baja emisión humos). FTTH G657A2 | 14.2834
PTDFTH514 | Ud. | Suministro cable 1 FO Acometida 40m FTTH | Suministro cable 1 FO acometida 40m doble cubierta, exterior/interior, preconectorizado en un extremo SC/APC, con capa kevlar y cubierta LSZH (No propagador llama, libre halógenos, baja emisión humos). FTTH G657A2 | 18.7044
PTDFTH515 | Ud. | Suministro cable 1 FO Acometida 60m FTTH | Suministro cable 1 FO acometida 60m doble cubierta, exterior/interior, preconectorizado en un extremo SC/APC, con capa kevlar y cubierta LSZH (No propagador llama, libre halógenos, baja emisión humos). FTTH G657A2 | 28.0566
PTDFTH516 | Ud. | Suministro cable 1 FO Acometida 80m FTTH | Suministro cable 1 FO acometida 80m doble cubierta, exterior/interior, preconectorizado en un extremo SC/APC, con capa kevlar y cubierta LSZH (No propagador llama, libre halógenos, baja emisión humos). FTTH G657A2 | 37.4088
PTDFTH517 | Ud. | Suministro cable 1 FO Acometida 100m FTTH | Suministro cable 1 FO acometida 100m doble cubierta, exterior/interior, preconectorizado en un extremo SC/APC, con capa kevlar y cubierta LSZH (No propagador llama, libre halógenos, baja emisión humos). FTTH G657A2 | 46.761
PTDFTH518 | Ud. | Suministro cable 1 FO Acometida 120m FTTH | Suministro cable 1 FO acometida 120m doble cubierta, exterior/interior, preconectorizado en un extremo SC/APC, con capa kevlar y cubierta LSZH (No propagador llama, libre halógenos, baja emisión humos). FTTH G657A2 | 56.1132
PTDFTH519 | Ud. | Suministro cable 1 FO Acometida 140m FTTH | Suministro cable 1 FO acometida 140m doble cubierta, exterior/interior, preconectorizado en un extremo SC/APC, con capa kevlar y cubierta LSZH (No propagador llama, libre halógenos, baja emisión humos). FTTH G657A2 | 65.4654
PTDFTH520 | Ud. | Suministro cable 1 FO Acometida 160m FTTH | Suministro cable 1 FO acometida 160m doble cubierta, exterior/interior, preconectorizado en un extremo SC/APC, con capa kevlar y cubierta LSZH (No propagador llama, libre halógenos, baja emisión humos). FTTH G657A2 | 77.3965
PTDFTH521 | Ud. | Suministro cable 1 FO Acometida 180m FTTH | Suministro cable 1 FO acometida 180m doble cubierta, exterior/interior, preconectorizado en un extremo SC/APC, con capa kevlar y cubierta LSZH (No propagador llama, libre halógenos, baja emisión humos). FTTH G657A2 | 87.0747
PTDFTH522 | Ud. | Suministro cable 1 FO Acometida 200m FTTH | Suministro cable 1 FO acometida 200m doble cubierta, exterior/interior, preconectorizado en un extremo SC/APC, con capa kevlar y cubierta LSZH (No propagador llama, libre halógenos, baja emisión humos). FTTH G657A2 | 96.7528
PTDFTH523 | Ud. | Suministro cable 1 FO Acometida 220m FTTH | Suministro cable 1 FO acometida 220m doble cubierta, exterior/interior, preconectorizado en un extremo SC/APC, con capa kevlar y cubierta LSZH (No propagador llama, libre halógenos, baja emisión humos). FTTH G657A2 | 110.2284
PTDFTH524 | Ud. | Suministro cable 1 FO Acometida 240m FTTH | Suministro cable 1 FO acometida 240m doble cubierta, exterior/interior, preconectorizado en un extremo SC/APC, con capa kevlar y cubierta LSZH (No propagador llama, libre halógenos, baja emisión humos). FTTH G657A2 | 120.2466
PTDFTH530 | ml | Cable FO KST LSZH 1 fo G657A2 con armadura metálica | ML. Suministro cable 1 FO monomodo G657A2 monotubo tipo KST LSZH con armadura metálica (utilizado habitualmente para acometidas de FTTH). | 0.31174
PTDFTH531 | ml | Cable FO KST LSZH 2 fo G657A2 con armadura metálica | ML. Suministro cable 2 FO monomodo G657A2 monotubo tipo KST LSZH con armadura metálica (utilizado habitualmente para acometidas de FTTH). | 0.4251
PTDFTH532 | ml | Cable FO KST LSZH 4 fo G657A2 con armadura metálica | ML. Suministro cable 4 FO monomodo G657A2 monotubo tipo KST LSZH con armadura metálica (utilizado habitualmente para acometidas de FTTH). | 0.83603
PTDFTH533 | ml | Cable FO KST LSZH 6 fo G657A2 con armadura metálica | ML. Suministro cable 6 FO monomodo G657A2 monotubo tipo KST LSZH con armadura metálica (utilizado habitualmente para acometidas de FTTH). | 0.97773
PTDFTH534 | ml | Cable FO KST LSZH 8 fo G657A2 con armadura metálica | ML. Suministro cable 8 FO monomodo G657A2 monotubo tipo KST LSZH con armadura metálica (utilizado habitualmente para acometidas de FTTH). | 1.1478
PTDFTH535 | ml | Cable FO LSZH-FR 1 fo G657A2 doble cubierta | ML. Suministro cable 1 FO monomodo G657A2 monotubo doble cubierta LSZH-FR (utilizado habitualmente para acometidas de FTTH). | 0.31174
PTDFTH536 | ml | Cable FO LSZH-FR 2 fo G657A2 doble cubierta | ML. Suministro cable 2 FO monomodo G657A2 monotubo doble cubierta LSZH-FR (utilizado habitualmente para acometidas de FTTH). | 0.4251
PTDFTH537 | ml | Cable FO ADSS 1 fo G657A2 autosoportado | ML. Suministro cable 1 FO monomodo G657A2 monotubo ADSS alta resistencia autosoportado (utilizado habitualmente para acometidas de FTTH). | 0.49704
PTDFTH538 | ml | Cable FO ADSS 2 fo G657A2 autosoportado | ML. Suministro cable 2 FO monomodo G657A2 monotubo ADSS alta resistencia autosoportado (utilizado habitualmente para acometidas de FTTH). | 0.5886
PTDFTH539 | ml | Cable FO ADSS 4 fo G657A2 autosoportado | ML. Suministro cable 4 FO monomodo G657A2 monotubo ADSS alta resistencia autosoportado (utilizado habitualmente para acometidas de FTTH). | 0.654
PTDFTH540 | ml | Cable FO ADSS 6 fo G657A2 autosoportado | ML. Suministro cable 6 FO monomodo G657A2 monotubo ADSS alta resistencia autosoportado (utilizado habitualmente para acometidas de FTTH). | 0.74556
PTDFTH541 | ml | Cable FO ADSS 8 fo G657A2 autosoportado | ML. Suministro cable 8 FO monomodo G657A2 monotubo ADSS alta resistencia autosoportado (utilizado habitualmente para acometidas de FTTH). | 0.88944
PTDFTH542 | ml | Cable FO ADSS 12 fo G657A2 autosoportado | ML. Suministro cable 12 FO monomodo G657A2 monotubo ADSS alta resistencia autosoportado (utilizado habitualmente para acometidas de FTTH). | 1.0595
CAPÍTULO IV: ASISTENCIA TÉCNICA
4.1 MANO DE OBRA PERSONAL
CÓDIGO | Ud. |  | DESCRIPCIÓN | EUROS
OATMOP003 | h | Técnico instalador | Hora de trabajo de técnico instalador de cableado en cualquier horario, en días laborables, fines de semana y festivos, previa autorización de la dirección de obra y a justificar mediante partes de trabajo correspondientes. | 31.94
OATMOP004 | h | Técnico especialista | Hora de trabajo de técnico especializado en cualquier horario, en días laborables, fines de semana y festivos, previa autorización de la dirección de obra y a justificar mediante partes de trabajo correspondientes. | 35.87
OATMOP005 | h | Delineante | Hora de trabajo de delineante para modificación, actualización o creación de planos en formato CAD. En cualquier horario, en días laborables, fines de semana y festivos. | 27.18
OATMOP012 | h | Técnico Ayudante | Hora de trabajo de técnico ayudante en cualquier horario, en días laborables, fines de semana y festivos, previa autorización de la dirección de obra y a justificar mediante partes de trabajo correspondientes. | 22.83
4.2 SERVICIOS DE ASISTENCIA TÉCNICA
CÓDIGO | Ud. |  | DESCRIPCIÓN | EUROS
UFOMTO010 | Ud. | Documentación as-built de tendidos hasta 5 Km | Generación de documentación "as-built" según pliego de condiciones para tendidos de fibra óptica de hasta 5 Km | 168.95
UFOMTO011 | Ud. | Documentación as-built de tendidos de hasta 15 Km | Generación de documentación "as-built" según pliego de condiciones para tendidos de fibra óptica de hasta 15 Km | 298.66
UFOMTO012 | Ud. | Documentación as-built de tendidos de hasta 25 Km | Generación de documentación "as-built" según pliego de condiciones para tendidos de fibra óptica de hasta 25 Km | 419.65
UFOMTO013 | Ud. | Documentacion as-built de tendidos de hasta 50 Km | Generación de documentación "as-built" según pliego de condiciones para tendidos de fibra óptica de hasta 50 Km | 495.95
CAPITULO V: SEGURIDAD Y SALUD
5.1 SEGURIDAD Y SALUD
CÓDIGO | Ud. |  | DESCRIPCIÓN | EUROS
CSSPRV001 | Ud. | Medicina preventiva y primeros auxilios | Medicina preventiva y primeros auxilios, necesarios para el cumplimiento de la normativa vigente en materia de Seguridad y Salud en el Trabajo. El precio incluye la reposición del material. | 71.94
CSSCOL001 | Ud. | Protecciones colectivas | Conjunto de sistemas de protección colectiva, necesarios para el cumplimiento de la normativa vigente en materia de Seguridad y Salud en el Trabajo. Incluso mantenimiento en condiciones seguras durante todo el periodo de tiempo que se requiera, reparación o reposición y transporte hasta el lugar de almacenaje o retirada a contenedor. | 228.9
CSSIND001 | Ud. | Protecciones individuales para 1 operario | Conjunto de equipos de protección individual, necesarios para el cumplimiento de la normativa vigente en materia de Seguridad y Salud en el Trabajo. | 98.1
CSSINS001 | Ud. | Instalaciones provisonales personal | Conjunto de instalaciones provisionales de higiene y bienestar, necesarias para el cumplimiento de la normativa vigente en materia de Seguridad y Salud en el Trabajo. El precio incluye el alquiler, construcción o adaptación de locales para este fin, el mantenimiento en condiciones seguras durante todo el periodo de tiempo que se requiera y la demolición o retirada final. | 686.7
CSSSRV001 | Ud. | Servicios de prevención de obra | Servicios de prevención en obra, considerando costo mensual de mantenimiento y conservación de instalaciones provisionales de obra, de protección, seguridad y salud, realizado por personal de obra, incluidas 2 horas a la semana un oficial de 2ª. | 228.9
CSSSRV002 | Ud. | PSS o Evaluación de riesgos | - Realización del Plan de Seguridad y Salud, de la obra o fases de obra contratadas, en aplicación del Estudio de Seguridad y Salud o, en su caso, del Estudio Básico. - Informe de Evaluación de riesgos y Planificación Específica para Obra de construcción. | 327
CAPÍTULO VI: TÚNELES
6.1 TRABAJOS FIBRA ÓPTICA Y CABLEADO
CÓDIGO | Ud. |  | DESCRIPCIÓN | EUROS
UFOINS065 | ml | Tendido de cable de hasta 24 FO en canalización existente en túnel | Tendido manual en canalización existente en túnel de un cable de hasta 24 fibras ópticas (inclusive) para exteriores. Medida la longitud instalada (según medidas de reflectometría de la instalación terminada), incluido etiquetado, apertura, cierre y remate de arquetas, canaletas, bandejas, tubos, etc., transporte y retirada de las bobinas, sellado en todas las arquetas de conductos en los que se ha introducido el cable de f.o. con manguitos tipo Raychem o similar o tapones de propileno de material anticorrosivo no reciclado según especificaciones en el Pliego de condiciones Técnicas. En horario diuro y/o nocturno. | 1.3996
UCBUTP010 | ml | Tendido de cable U/UTP o FTP en canalización existente en túnel | Tendido manual en canalización existente en túnel de un cable U/UTP o FTP para exteriores. Medida la longitud instalada (según medidas de certificación de cableado de la instalación terminada), incluido etiquetado, apertura, cierre y remate de arquetas, canaletas, bandejas, tubos, etc., transporte y retirada de las bobinas, sellado en todas las arquetas de conductos en los que se ha introducido el cable o tapones de propileno de material anticorrosivo no reciclado según especificaciones en el Pliego de condiciones Técnicas. En horario diuro y/o nocturno. | 1.3996
UCBCEL028 | ml | Tendido de cable eléctrico para cámaras en canalización existente en túnel | Tendido manual en canalización existente en túnel de un cable eléctrico para exteriores (alimentación de cámaras). Medida la longitud instalada, incluido etiquetado, apertura, cierre y remate de arquetas, canaletas, bandejas, tubos, etc., transporte y retirada de las bobinas, sellado en todas las arquetas de conductos en los que se ha introducido el cable o tapones de propileno de material anticorrosivo no reciclado según especificaciones en el Pliego de condiciones Técnicas. En horario diuro y/o nocturno. | 1.4
MCBUTP010 | ml | Suministro cable exterior gel U/UTP Cat.6 o superior (largo alcance) | ML de suministro de cable exterior gel U/UTP Cat.6 o superior tipo GigaREACH XL 1573A negro SYSTIMAX 760258679 o similar (hasta 100Mbps a 200m) | 4.05
MCBUTP011 | ml | Suministro cable exterior FTP Cat.6 o superior | ML de suministro de cable exterior FTP Cat.6 o superior LSZH, 100 Ohm | 0.8
MCBPAN002 | Ud. | Suministro de conector U/UTP o FTP Cat.6 o superior en túnel | Suministro de conector U/UTP o FTP Cat.6 o superior en túnel | 5.55
PFOBAN013 | Ud. | Suministro caja carril DIN para 8FO incluidos adaptadores SC | Suministro caja carril DIN para 8 FO tipo SIBOX00A 8SC plate DIN NG o similar. Incluidos adaptadores SC | 32.5202
PFOCAB926 | ml | Suministro cable 4FO 50m preconectorizado en ambos extremos con armadura metálica | ML de suministro cable 4FO 50m preconectorizado en ambos extremos con armadura metálica tipo KSM SM G652D 4fo SC/APC-SC/APC Coletas de 30 cms | 204.75
PFOCAB927 | ml | Suministro cable 4FO 100m preconectorizado en ambos extremos con armadura metálica | ML de suministro cable 4FO 100m preconectorizado en ambos extremos con armadura metálica tipo KSM SM G652D 4fo SC/APC-SC/APC Coletas de 30 cms | 269.1
PFOCAB928 | ml | Suministro cable 4FO 150m preconectorizado en ambos extremos con armadura metálica | ML de suministro cable 4FO 150m preconectorizado en ambos extremos con armadura metálica tipo KSM SM G652D 4fo SC/APC-SC/APC Coletas de 30 cms | 333.45
PFOCAB929 | ml | Suministro cable 4FO 200m preconectorizado en ambos extremos con armadura metálica | ML de suministro cable 4FO 200m preconectorizado en ambos extremos con armadura metálica tipo KSM SM G652D 4fo SC/APC-SC/APC Coletas de 30 cms | 397.8
PFOCAB930 | ml | Suministro cable 4FO 230m preconectorizado en ambos extremos con armadura metálica | ML de suministro cable 4FO 230m preconectorizado en ambos extremos con armadura metálica tipo KSM SM G652D 4fo SC/APC-SC/APC Coletas de 30 cms | 435.5
UCBCAN036 | ml | Suministro e instalación de tubo flexible 40mm LSZH | Suministro e instalación de tubo termoplástico de 40mm libre de halógenos (LSZH), no propagador de la llama, conforme a UNE EN 61386-1 y 61386-22. Incluidos anclajes LSZH a una distancia máxima de 50cm entre anclajes. Instalación en horario diurno y/o nocturno. | 4.4