## Características Técnicas
ANEXO I.- Plantilla características técnicas
REQUERIMIENTOS TÉCNICOS MÍNIMOS DEL EQUIPAMIENTO OFERTADO
| Formato | Portátil | A completar por el licitador
Equipo | Marca | Indicar
| Modelo | Indicar
| Part Number | Indicar
BIOS | Características mínimas | La BIOS debe ser del mismo fabricante que construye el equipo y debe tener soporte de actualizaciones
La BIOS debe tener guardada el número de serie del equipo
Procesador | Características mínimas | dos núcleos, perteneciente a la versión de las dos últimas generaciones, compatible con arquitectura genérica X86,
Memoria | Nº Módulos y capacidad | 1 módulo de 8 GB
| Tipo y velocidad mínima | DDR4 2660 Mhz
| Posibilidad ampliación | hasta 16GB con 2 módulos de 8 GB
| Slots libres | 1
Almacenamiento Interno | Unidad Estado Sólido SSD | 1
| Tamaño | M2
| Tipo | NVMe
| Interfaz | PCIe Gen3
| Capacidad | 128 GB o superior
Pantalla | Tipo | LED antirreflejos
| Tamaño | 15,6'' diagonal
| Resolución | Full HD 1920 x 1080 at 60 Hz
Controlador Gráfico | Tipo | Tarjeta gráfica UHD integrada
| Memoria | Configurable hasta mínimo 1GB memoria
| Soporte Resolución | Mínimo 1920x1080
Adaptador de Red | Tipo y velocidad | Ethernet GB integrado
Conexiones inalámbricas | Bluetooth 5.0 | Integrado
| Wireless 802.11 | Integrado
Multimedia | Altavoces | Integrados
| Micrófono | Integrado
| WebCam | Integrada
Teclado integrado | Características | ISO, español
Ratón Integrado | Características | Touchpad
Ratón externo | Características | Óptico, tamaño reducido, con 2 botones y rueda desplazamiento. Conexión USB
Bolsa de Transporte | Bolsa de Transporte | Incluida
Fuente de Alimentación | Adaptador externo | CA 65W
Puertos I/O externos (todos ellos incluidos en placa base) | Puertos USB | Mínimo 2 USB tipo A 3.1 o superior
| Audio Micrófono/Auriculares | 1
| Ethernet RJ45 | 1
| HDMI o DisplayPort | 1
| Alimentación de CA | 1
Licencia | Sistema Operativo | Windows 11 Pro 64 bits
Suministro | Unidades para suministro inmediato en 2 semanas | 15
Certificados | Medioambientales | EPEAT GOLD
Certificados | Medioambientales | Energy Star 8.0