## Hoja1
| 1 | DERRIBOS Y LIMPIEZA
1.1 | ud | Levantado de carpintería exterior e interior de madera, incluidos marcos, premarcos, hojas de puerta y accesorios, por medios manuales, Inc. p.p. de limpieza, retirada de escombros a pie de carga, carga, clasificación de escombros y apilado separando materiales para la correcta gestión de residuos, medios auxiliares y medidas de seguridad. Medida las unidad por hueco, precio medio compensado.
Total partida 1.1 |  |  | 4 |  | 70 | 280
1.2 | ud | Apertura o ampliación de hueco en muro, por medios manuales en muro de piedra en la parte inferior. Inc. p.p. apuntalamientos, formación de mochetas con ladrillo macizo, manteniendo el cabezal existente y colocación del premarco, cierre de huecos una vez colocado el premarco, parcheado con mortero sin retracción, y retirada de escombros a pie de carga. Medida la unidad totalmente terminada.
Total partida 1.2 |  |  | 3 |  | 750 | 2250
1.3 | ud | Revisión de las distintas acometidas de fontanería, evacuación-saneamiento y electricidad, identificando su procedencia mediante consulta a las compañías suministradoras, así como su actividad y servicio, desconexión total o corte e informe contrastado de su clausura. Mantenimiento provisional de cableados y conducciones durante el transcurso de la obra. Retirada de escombros a pie de carga y transporte a vertedero. Incluidos medios auxiliares necesarios y gestión de residuos. Medida la unidad ejecutada para la obra.
Total partida 1.3 |  |  | 1 |  | 250 | 250
1.4 | m2 | Demolición de horno-chimenea en cocina, partición interior de mobiliario de madera y de fábrica revestida, formada por tabique cerámico de hormigón de 11 cm de espesor, con medios manuales, sin afectar a la estabilidad de los elementos constructivos contiguos, y carga manual sobre camión o contenedor.
Total partida 1.4 |  |  | 1 |  | 55 | 55
1.5 | ud | Demolición de pavimento existente en área de 0,58m² en el interior del edificio (escalón entre cocina y despensa), demolición de solera o pavimento de hormigón en masa de 15 a 25 cm de espesor, con martillo rompedor, carga manual sobre camion y contenedor.
Total partida 1.5 |  |  | 1 |  | 350 | 350
1.6 | m | Desmontaje de conjunto de mobiliario de cocina, con medios manuales, sin afectar a la estabilidad de los elementos resistentes a los que puedan estar unidos, y carga manual sobre camión o contenedor.
Total partida 1.6 |  |  | 10 |  | 48 | 480
1.7 | ud | Vaciado de mobiliario con medios manuales, carga manual sobre camion y contenedor, limpieza general de los espacios comedor-cocina y despensa, incluyendo limpieza de suelos y paredes
Total partida 1.7 |  |  | 1 |  | 200 | 200
1.8 | m2 | Demolición de pavimento existente en el interior del edificio, de baldosas cerámicas, con medios manuales, sin deteriorar los elementos constructivos contiguos, y carga manual sobre camión o contenedor.
Total partida 1.8 |  |  | 36.41 |  | 20 | 728.2
1.9 | ud | Demolición de partición interior de fábrica revestida, formada por bloque cerámico aligerado de 14 cm de espesor, con medios manuales, sin afectar a la estabilidad de los elementos constructivos contiguos, y carga manual sobre camión o contenedor.
Total partida 1.9 |  |  | 123 |  | 15 | 1845
Total capítulo 1 |  |  | 6438.2
| 2 | ALBAÑILERIA
2.1 | m2 | Tabique múltiple sistema 98 (48-35) MW(4 estándar), de 98 mm de espesor total, con nivel de calidad del acabado Q2, formado por una estructura simple de perfiles de chapa de acero galvanizado de 48 mm de anchura, a base de montantes (elementos verticales) separados 400 mm entre sí, con disposición normal "N" y canales (elementos horizontales), a la que se atornillan cuatro placas en total (dos placas tipo estándar en cada cara, de 12,5 mm de espesor cada placa); aislamiento acústico mediante panel semirrígido de lana mineral, espesor 45 mm, según UNE-EN 13162, en el alma.
Total partida 2.1 |  |  |  | 48.2 | 60 | 2892
2.2 | m2 | Falso techo continuo suspendido, liso, situado a una altura menor de 4 m, con nivel de calidad del acabado Q2. Sistema D112.es Drystar (12,5+27+27), constituido por estructura metálica de acero galvanizado de maestras primarias 60/27 mm con una modulación de 1000 mm y suspendidas del forjado, una capa de placas de yeso laminado reforzadas con tejido de fibra UNE-EN 15283-1 GM-FH1IR / 1200 / 2600 / 12,5 / con los bordes longitudinales cuadrados, con alma de yeso y caras revestidas con una lámina de fibra de vidrio.
Total partida 2.2 |  |  |  | 34 | 40 | 1360
2.3 | m2 | Falso techo acústico, continuo suspendido, liso, situado a una altura menor de 4 m, con nivel de calidad del acabado Q2. Sistema D112.es Drystar (12,5+27+27), constituido por estructura metálica de acero galvanizado de maestras primarias 60/27 mm con una modulación de 1000 mm y suspendidas del forjado, una capa de placas de yeso laminado reforzadas con tejido de fibra UNE-EN 15283-1 GM-FH1IR / 1200 / 2600 / 12,5 / con los bordes longitudinales cuadrados, con alma de yeso y caras revestidas con una lámina de fibra de vidrio.
Total partida 2.3 |  |  |  | 46 | 48 | 2208
2.4 | ud | Recibido de marcos o premarcos de cualquier material en cerramientos interiores o exteriores, utilizando mortero de cemento CEM II/B-P 32,5 N y arena de río tipo M-10, totalmente colocado y aplomado. Incluso material auxiliar, limpieza y medios auxiliares. Según RC-03. Medida la unidad colocada (precio medio compensado).
Total partida 2.4 |  |  |  | 5 | 40 | 200
2.5 | m2 | Aplicación de capa de imprimación selladora específica para placas de yeso laminado (pladur), previa pintura, incluyendo, limpieza y preparación de la superficie, protección de elementos adyacentes, suministro y aplicación manual de imprimación acrílica selladora, mano de obra, medios auxiliares y limpieza final.
Total partida 2.5 |  |  |  | 68 | 5 | 340
2.6 | m2 | Peldañeado de escalera con ladrillo cerámico hueco, recibido con mortero de cemento, industrial, M-5, sobre la losa o bóveda de escalera, como base para la posterior colocación del acabado de peldaños (en cocina-despensa y en exterior-interior de Biltoki).
Total partida 2.6 |  |  |  | 1 | 350 | 350
2.7 | ud | Ayudas de albañilería a gremios de electricidad, fontanería, saneamiento, calefacción, telecomunicaciones, carpintería, herrería y pintura para toda la obra, incluyendo apertura y tapado de rozas y recibidos, i/p.p. de material auxiliar, limpieza de obra en sus diferentes fases y medios auxiliares, ayuda a la descarga de materiales para toda la obra, utilización de andamios, luz de obra y medidas de seguridad, incluye retirada de escombros y limpieza general de la obra. Medida una unidad para el conjunto de la obra en todo tipo de instalaciones y gremios. i/ sellado de carpintería exterior; cuadro eléctrico de obra y andamiaje exterior (hasta 1 año).
Total partida 2.7 |  |  |  | 1 | 400 | 400
2.8 | ud | Acondicionamiento exterior nuevo acceso al salón y a los baños: micro‑rampa hormigón fratasado, pasamanos simple INOX, rejilla drenaje, etc.
Total partida 2.8 |  |  |  | 1 | 1000 | 1000
Total capítulo 2 | [5 empty] | 8750
3 |  | PAVIMENTOS Y REVESTIMIENTOS
3.1 | m2 | Solado de gres en baldosas de 60x60cm en interior, resbaladicidad Clase 2, recibido con adhesivo C1 según EN-12004, incluyendo rejunteado con lechada. Baldosas a elegir por la propiedad. Se considerará un PVP en almacén de 20€/m2. El precio ofertado se modificará en el momento de conocerse el PVP del pavimento elegido. Medida la superficie de suelo realmente ejecutada.
Total partida 3.1 |  |  |  | 33.4 | 65 | 2171
3.2 | m | Rodapié de gres, formado por piezas especiales para rodapié de hasta 10cm. de altura, recibido con adhesivo C1 según EN-12004, incluyendo rejunteado con lechada similar al solado. Piezas cerámicas a elegir por la propiedad. Se considerará un PVP en almacén de 8 €/m. El precio ofertado se modificará en el momento de conocerse el PVP del pavimento elegido. Medido descontando huecos.
Total partida 3.2 |  |  |  | 40.9 | 15 | 613.5
3.3 | m2 | Alicatado con azulejo de 20x20cm en cocina y baños (s/UNE-EN-14411), colocado a línea, recibido con adhesivo C1 según EN-12004, incluyendo p.p. de cortes, ingletes, cantoneras, piezas especiales, rejuntado con adhesivo CG1 color según EN-13888 y limpieza, s/NTE-RPA-4. Azulejo a elegir por la Propiedad. Para el cálculo del precio se considerará un PVP en almacén de 20 €/m2. El precio ofertado se modificará en el momento de conocerse el PVP del azulejo elegido. Medido deduciendo huecos superiores a 1 m2.
Total partida 3.3 |  |  |  | 81.8 | 65 | 5317
3.4 | m2 | Zócalo en comedor hasta 1,20m de altura a base de alicatado con azulejo de 20x20cm en cocina y baños (s/UNE-EN-14411), colocado a línea, recibido con adhesivo C1 según EN-12004, sin incluir enfoscado de mortero, incluyendo p.p. de cortes, ingletes, cantoneras, piezas especiales, rejuntado con adhesivo CG
Total partida 3.4 |  |  |  | 25.35 | 65 | 1647.75
3.5 | m2 | Pintado de muro de piedra con pintura al silicato traspirable aplicada sobre superficie exenta de oxido, eflorescencias, polvo y grasa, previa verificación de que no existe humedad en el paramento, aplicada con brocha o rodillo (dos capas).
Total partida 3.5 |  |  |  | 20.4 | 25 | 510
3.6 | m2 | Pintado de paramentos verticales y techo con pintura al silicato traspirable aplicada sobre superficie exenta de oxido, eflorescencias, polvo y grasa, previa verificación de que no existe humedad en el paramento, aplicada con brocha o rodillo (dos capas).
Total partida 3.6 |  |  |  | 71.5 | 20 | 1430
3.7 | m2 | Pavimento Pvc en rollo Gerflor Mipolan troplan de 2mm de espesor y con acabado de tratamiento en superficie evercare. Las bobinas vienen presentadas en rollos de 2*20ml (50m2). Instalación pegada de pavimento en rollo Gerflor con adhesivo Bostik A 300, incluye el termosrllado de las piezas con Cordon de soldadura asi como la aplicación de una mano de pasta autonivelante previa aplicación de imprimación como puente de unión.
Total partida 3.7 |  |  |  | 32 | 70 | 2240
Total capítulo 3 | [5 empty] | 13929.25
4 |  | CARPINTERÍAS
4.1 | ud | Suministro e instalación de puerta vaivén de doble hoja para comunicación entre cocina y comedor escolar, dimensiones 52 × 200 cm cada hoja (luz 1,04 × 2,00 m). Hojas en panel sándwich de acero galvanizado 0,8 mm, relleno de espuma de poliuretano de alta densidad, espesor 40 mm. Visor circular Ø 400 mm en vidrio laminado 3+3 mm de seguridad y zócalo protector en acero inoxidable AISI 304 de 300 mm. Marco perimetral de acero galvanizado 1 mm con patillas de anclaje. Bisagras de doble acción con muelle de retorno y retención a 90°. Acabado pintura epoxi RAL 9010. Incluye transporte, montaje y puesta en servicio.
Total partida 4.1 |  |  |  | 1 | 3600 | 3600
4.2 | ud | Suministro e instalación de puerta interior abatible de doble hoja (luz final 1,04 × 2,00 m; cada hoja 52 × 200 cm) realizada con tablero alveolar de 35 mm chapado en madera natural de roble barnizada en fábrica. La puerta sitúa entre paramento a base de tablero de OSB hasta cerrar el hueco existente. Marco de MDF rechapado en roble 90 × 22 mm con galce, premarco de pino país 90 × 35 mm y tapajuntas a juego 70 × 10 mm en ambas caras. Acabado barniz UV satinado. Incluye herrajes, nivelación, sellado y retirada de residuos.
Total partida 4.2 |  |  |  | 1 | 1080 | 1080
4.3 | ud | Puerta interior de paso P-1 ciega, colocada en block, con premarco de pino, hoja forro y jambas de roble, hoja de 82cm., herrajes de colgar, manilla y golpete, con aireador superior integrado entre premarco y cabezal, clausura en baños y aseos. Colocada y ajustada. Incluso barnizada.
Total partida 4.3 |  |  |  | 5 | 570 | 2850
4.4 | ud | Mosquitera fija de 110 mm de anchura y 2000 mm de altura, formada por marco de perfiles de aluminio lacado, tela de hilos de poliéster, accesorios y complementos, colocada con fijaciones mecánicas en la cara exterior de la carpintería. Incluso sellado perimetral de juntas por medio de un cordón de silicona neutra.
Total partida 4.4 |  |  |  | 1 | 150 | 150
4.5 | ud | MVentana de PVC, una hoja oscilobatiente con apertura hacia el interior y fijo superior, dimensiones 1100x2400 mm, altura del fijo 400 mm, compuesta de marco, hoja y junquillos, acabado estándar en las dos caras, color blanco.
Total partida 4.5 |  |  |  | 2 | 1200 | 2400
4.6 | ud | Puerta exterior abatible, vidriera, de una hoja de 203x82,5x3,5 cm, de PVC acabado imitación madera; acristalamiento del 40% de su superficie, mediante una pieza de vidrio templado translúcido incoloro, de 4 mm de espesor, colocado con junquillo clavado. Incluso, bisagras, herrajes de colgar, de cierre y manivela sobre escudo largo de latón, color negro, acabado brillante, serie básica; silicona incolora para sellado del vidrio y junquillos.
Total partida 4.6 |  |  |  | 1 | 850 | 850
4.7 | ud | Ventana de PVC, una hoja oscilobatiente con apertura hacia el interior, dimensiones 600x600 mm, compuesta de marco, hoja y junquillos, acabado estándar en las dos caras, color blanco,.
Total partida 4.7 |  |  |  | 1 | 280 | 280
4.8 | ud | Ventanilla interior de PVC, una hoja corredera con dimensiones 1500x600 mm, compuesta de marco, hoja y junquillos, acabado estándar en las dos caras, color blanco.
Total partida 4.8 |  |  |  | 1 | 535 | 535
Total capítulo 4 | [5 empty] | 11745
5 |  | FONTANERÍA
5.1 | ud | Instalación para alimentación de agua fría y caliente en baños y vestuario, realizada con tubería de polietileno reticulado PEX homologada según UNE-EN ISO 15875, en varios diámetros según normativa, s/CTE-HS-4 y UNE 53380-DIN8077. Incluso accesorios de latón, llaves de corte de cuarto con cabezal y florón cromado modelo Roca Brava o similar y demás material para su correcta ejecución, calorifugado con coquilla elastomérica flexible de células cerradas tipo AF/Armaflex 30mm. Pruebas de estanqueidad, totalmente terminada y en funcionamiento. Medida la unidad instalada.
Total partida 5.1 |  |  |  | 1 | 700 | 700
5.2 | ud | Instalación completa de desagües en baños y vestuario, realizados con tubería de PVC homologada según UNE-EN 1329-1, con una resistencia al fuego B-s1,d0, en varios diámetros según NTE-ISS, conexionados a bajante. Incluso accesorios, válvulas, conexión a bajante y demás material para su correcta ejecución. Totalmente terminada y en funcionamiento. Medida la unidad terminada.
Total partida 5.2 |  |  |  | 1 | 600 | 600
5.3 | ud | Lavabo suspendido adaptado de porcelana vitrificada en blanco, de 600x460mm. mod. Meridian blanco de Roca colocado con pedestal y con anclajes a la pared, conforme UNE 67001. Válvula de desagüe de 32 mm. sifón y acoplamiento a pared acodado PVC, llaves de escuadra de 1/2" cromadas, y latiguillos flexibles de 20 cm. y de 1/2", pequeño material, completamente instalado, probado y funcionando.
Total partida 5.3 |  |  |  | 3 | 250 | 750
5.4 | ud | Inodoro de porcelana vitrificada blanco, de tanque bajo, mod. Meridian blanco de Roca de 385x750x830mm, colocado mediante tacos y tornillos al solado, incluso sellado con silicona, y compuesto por: taza, tanque bajo con tapa y mecanismos y asiento con tapa lacados, con bisagras de acero, instalado, incluso con llave de escuadra de 1/2" cromada y latiguillo flexible de 20 cm. y de 1/2", completamente instalado, probado y funcionando.
Total partida 5.4 |  |  |  | 3 | 550 | 1650
5.5 | ud | Grifería sanitaria cromada para lavabo, mezcladora monomando, Monobloc de Roca, con aireador; fabricado conforme a UNE 19703. Totalmente instalado, probado y funcionando; i/p.p. de llaves de escuadra cromadas, latiguillos flexibles, peque±o material y medios auxiliares. Según NTE/IFF-30 y CTE.
Total partida 5.5 |  |  |  | 1 | 80 | 80
5.7 | ud | Adecuación circuito calefacción manteniendo radiadores en comedor
Total partida 5.7 |  |  |  | 1 | 375 | 375
5.8 | ud | Barras de apoyo para baño adaptado
Total partida 5.8 |  |  |  | 1 | 220 | 220
5.9 | ud | Lavamanos mural automático inox para cocina con grifería temporizada, llave de corte y conexión (suministro + instalación)
Total partida 5.9 |  |  |  | 2 | 525 | 1050
5.10 | ud | Plato de ducha antideslizante 80 × 80 cm, resina text. pizarra, C3. Incluye válvula, sifón, lechada y sellado con silicona neutra, así como retirada de escombros. Incluye mampara angular 80 × 80 cm (2 fijos + 2 correderas) acrílica; y grifería termostática ducha Roca T‑1000 con conjunto rociador y flexo;
Total partida 5.10 |  |  |  | 1 | 670 | 670
Total capítulo 5 | [5 empty] | 6095
6 |  | ELECTRICIDAD
6.1 | ud | Base de enchufe con toma de tierra desplazada realizada con tubo PVC corrugado de M 20/gp5 y conductor rígido de 2,5 mm2 de Cu., y aislamiento VV 750 V., en sistema monofásico con toma de tierra (fase, neutro y tierra), incluyendo p.p. de circuito, cajas de registro, caja de mecanismo universal con tornillos, base de enchufe 10-16 A .(II+t.) Legrand Galea Life blanco, instalada.
Total partida 6.1 |  |  |  | 8 | 50 | 400
6.2 | ud | Punto de luz con interruptor sencillo.
Total partida 6.2 |  |  |  | 6 | 65 | 390
6.3 | ud | Punto de luz con 2 interruptores conmutados.
Total partida 6.3 |  |  |  | 1 | 70 | 70
6.4 | ud | Interruptor automático magnetotérmico, de 2 módulos, bipolar (2P), intensidad nominal 6 A, poder de corte 6 kA, curva C.
Total partida 6.4 |  |  |  | 2 | 60 | 120
6.5 | ud | Red equipotencial en cuartos de baño y vestuario realizada con conductor de 4 mm2, conectando a tierra todas las canalizaciones metálicas existentes, las masas de los aparatos sanitarios metálicos, los elementos estructurales metálicos y todos los elementos conductores que resulten accesibles según REBT. Incluye toma tierra con picas cobrizadas de D=14,3 mm. y 2 m. de longitud, cable de cobre desnudo de 1x35 mm2. conexionado mediante soldadura aluminotérmica. ITC-BT 18
Total partida 6.5 |  |  |  | 1 | 400 | 400
6.6 | ud | Suministro y montaje de lámpara lineal LED modelo Zita, longitud 1.200 mm, potencia 40 W, flujo 5.200 lm, temperatura de color 3 000 K, cuerpo de aluminio extruido anodizado plata, difusor de policarbonato opal, driver electrónico incluido, suspensión mediante cables regulables, rosetón metálico, conexión a red 230 V, ensayo y verificación lumínica, limpieza final de la zona de trabajo y retirada del embalaje a vertedero autorizado. Garantía de producto dos años según ficha técnica del fabricante.
Total partida 6.6 |  |  |  | 9 | 140 | 1260
6.7 | ud | Suministro y montaje de downlight LED empotrable modelo Swap, diámetro exterior 70 mm, potencia 8 W, flujo 900 lm, temperatura de color 3 000 K, cuerpo de aluminio lacado blanco, driver integrado, grado de protección IP44, emisión directa antideslumbramiento UGR < 19, corte en placa de 65 mm con corona, sujeción mediante aros muelle, conexionado a red 230 V, pruebas funcionales, limpieza del área intervenida y traslado de escombros a contenedor autorizado, garantía dos años según norma UNE‑EN 60598‑1 del fabricante.
Total partida 6.7 |  |  |  | 6 | 120 | 720
6.8 | ud | Adecuación de las instalaciones eléctricas, incluyendo cableado, tomas, enchufes e interruptores a la nueva disposición de la cocina, incluyendo en caso necesario sustitución de elementos.
Total partida 6.8 |  |  |  | 1 | 1000 | 1000
6.9 | ud | Limpieza y certificación de campana extractora industrial y conductos completa
Total partida 6.9 |  |  |  | 1 | 600 | 600
Total capítulo 6 | [5 empty] | 4840
7 |  | PINTURA
7.1 | m2 | Pintura plástica lisa antimoho mate lavable en colores suaves a elegir por la Propiedad, sobre paramentos verticales interiores, dos manos de acabado y una mano de imprimación y plastecido. Aplicación siguiendo las instrucciones de aplicación y preparación del soporte según se especifica en ficha técnica del fabricante. Medida la superficie ejecutada deduciendo huecos mayores de 2m2.
Total partida 7.1 |  |  | 68 |  | 20 | 1360
7.2 | m2 | Pintura plástica idem interior en techos de Pladur entre cabios. Medido a cinta corrida el techo abarcado.
Total partida 7.2 |  |  | 20 |  | 30 | 600
Total capítulo 7 | [5 empty] | 1960
8 |  | GESTIÓN DE RESIDUOS
8.1 | pa | Alquiler de contenedor metalico de 4m3 de capacidad para el almacenaje de residuos generados en construcción. Colocación en obra, limpieza de la obra, almacenaje del escombro según naturaleza, y traslado del escombro a la planta de reciclado.
Total partida 8.1 |  |  | 1 |  | 800 | 800
Total capítulo 8 |  |  | 800
9 |  | SEGURIDAD Y SALUD
9.1 | ud | Plan y Coordinación de Seguridad y Salud.
Total partida 9.1 |  |  | 1 |  | 750 | 750
9.2 | ud | Medidas correctoras según estudio de seguridad y salud adjunto en el proyecto de ejecución. Medios materiales de protección, señalización y emergencia
Total partida 9.1 |  |  | 1 |  | 350 | 350
Total capítulo 9 |  |  | 1100
TOTAL PRECIO EJECUCIÓN MATERIAL | [5 empty] | 55657.45
TOTAL PRECIO EJECUCIÓN POR CONTRATA |  |  |  |  | 1.19 | 66232.3655
Honorarios de técnico y dirección de obra |  |  |  |  | 0.1 | 5565.745
TOTAL (+ IVA) |  |  |  |  | 1.21 | 86875.7137