## RO
| Anexo - Plantilla requisitos obligatorios | ¿cumple? | Justificación
1-O | Todos los transceptores de 1 Gbps deben ser compatibles con el estándar SFP (Small Form-Factor Pluggable).
2-O | Todos los transceptores de 10 Gbps deben ser compatibles con el estándar SFP+ (Enhanced Small Form-Factor Pluggable).
3-O | Todos los transceptores de 25 Gbps deben ser compatibles con el estándar SFP28 (Small Form-Factor Pluggable 28).
4-O | Todos los transceptores de 40 Gbps deben ser compatibles con el estándar QSFP+ (Quad Enhanced Small Form-Factor Pluggable).
5-O | Todos los transceptores de 100 Gbps deben ser compatibles con el estándar QSFP28 (Quad Enhanced Small Form-Factor Pluggable 28).
6-O | Los transceptores suministrados deberán ser funcionalmente compatibles con el equipo de referencia indicado en cada caso. Por “funcionalmente” se entenderá la capacidad de ser reconocidos por los equipos y de funcionamiento correcto en condiciones normales.
7-O | Los transceptores deben ser susceptibles de monitorización óptico-digital (DDM/DOM, Digital Diagnostic Monitoring/Digital Optical Monitoring). Nota: En este pliego se considerarán transceptores susceptibles de monitorización óptico-digital aquellos que permitan obtener desde la gestión del switch y en tiempo real los valores de los siguientes parámetros del transceptor: potencia transmitida (TX power, dBm), potencia recibida (RX power, dBm), temperatura (grados Celsius), tensión de alimentación del transceptor (voltaje, V) y corriente de polarización del láser (Laser Bias Current, mA).
8-O | Los transceptores deben ser identificables mediante su número de serie etiquetado en el módulo, así como mediante consulta por comando desde el equipo en el que se instalen. Para ello cada transceptor dispondrá de un número de serie único que aparecerá en el etiquetado mediante código de barras, QR o similar y estará grabado en la eeprom del mismo para ser consultado mediante comando desde el equipo en el que se instale, así como los datos de modelo y fabricante.
9-O | Los módulos transceptores de 1000BASE-BX10-U soportarán conexiones de hasta 10 km sobre fibra óptica monomodo G652D en TX-1310nm/RX-1550nm de acuerdo con el estándar IEEE 802.3z. Sólo se admitirá uso de una única fibra óptica para transmisión/recepción.
10-O | Los módulos transceptores de 1000BASE-BX10-D soportarán conexiones de hasta 10 km sobre fibra óptica monomodo G652D en TX-1550nm/RX-1310nm de acuerdo con el estándar IEEE 802.3z. Sólo se admitirá uso de una única fibra óptica para transmisión/recepción.
11-O | Los módulos transceptores de 1000BASE-BX40-U soportarán conexiones de hasta 40 km sobre fibra óptica monomodo G652D en TX-1310nm/RX-1550nm de acuerdo con el estándar IEEE 802.3z. Sólo se admitirá uso de una única fibra óptica para transmisión/recepción.
12-O | Los módulos transceptores de 1000BASE-BX40-D soportarán conexiones de hasta 40 km sobre fibra óptica monomodo G652D en TX-1550nm/RX-1310nm de acuerdo con el estándar IEEE 802.3z. Sólo se admitirá uso de una única fibra óptica para transmisión/recepción.
13-O | Los módulos transceptores de 1000BASE-BX80-U soportarán conexiones de hasta 80 km sobre fibra óptica monomodo G652D en TX-1490nm/RX-1550nm de acuerdo con el estándar IEEE 802.3z. Sólo se admitirá uso de una única fibra óptica para transmisión/recepción.
14-O | Los módulos transceptores de 1000BASE-BX80-D soportarán conexiones de hasta 80 km sobre fibra óptica monomodo G652D en TX-1550nm/RX-1490nm de acuerdo con el estándar IEEE 802.3z. Sólo se admitirá uso de una única fibra óptica para transmisión/recepción.
15-O | Los módulos transceptores de 10GBase-SR soportarán conexiones de hasta 300 m sobre fibra óptica multimodo de 50/125 en primera ventana (850 nm) de acuerdo con el estándar IEEE 802.3ae.
16-O | Los módulos transceptores de 10GBASE-BX10-U soportarán conexiones de hasta 10 km sobre fibra óptica monomodo estándar G.652D en TX-1270nm/RX-1330nm de acuerdo con el estándar IEEE 802.3ae. Sólo se admitirá uso de una única fibra óptica para transmisión/recepción.
17-O | Los módulos transceptores de 10GBASE-BX10-D soportarán conexiones de hasta 10 km sobre fibra óptica monomodo estándar G.652D en TX-1330nm/RX-1270nm de acuerdo con el estándar IEEE 802.3ae. Sólo se admitirá uso de una única fibra óptica para transmisión/recepción.
18-O | Los módulos transceptores 10GBASE-BX40-U soportarán conexiones de hasta 40 km sobre fibra óptica monomodo estándar G.652D en TX-1270nm/RX-1330nm de acuerdo al estándar IEEE 802.3ae. Sólo se admitirá uso de una única fibra óptica para transmisión/recepción.
19-O | Los módulos transceptores 10GBASE-BX40-D soportarán conexiones de hasta 40 km sobre fibra óptica monomodo estándar G.652D en TX-1330nm/RX-1270nm de acuerdo al estándar IEEE 802.3ae. Sólo se admitirá uso de una única fibra óptica para transmisión/recepción.
20-O | Los módulos transceptores 10GBASE-BX80-U soportarán conexiones de hasta 80 km sobre fibra óptica monomodo estándar G.652D en TX-1490nm/RX-1550nm de acuerdo al estándar IEEE 802.3ae. Sólo se admitirá uso de una única fibra óptica para transmisión/recepción.
21-O | Los módulos transceptores 10GBASE-BX80-D soportarán conexiones de hasta 80 km sobre fibra óptica monomodo estándar G.652D en TX-1550nm/RX-1490nm de acuerdo al estándar IEEE 802.3ae. Sólo se admitirá uso de una única fibra óptica para transmisión/recepción.
22-O | Los módulos transceptores 10GBase-LRM soportarán conexiones de hasta 220 m sobre fibra óptica multimodo estándar G.652D en segunda ventana (1310 nm) de acuerdo al estándar IEEE 802.3ae.
23-O | Los módulos transceptores 25GBase-SR soportarán conexiones de hasta 100 m sobre fibra óptica multimodo OM3/OM4, operando en primera ventana (850 nm), de acuerdo con el estándar IEEE 802.3by.
24-O | Los módulos transceptores 25GBase-LR soportarán conexiones de hasta 10 km sobre fibra óptica monomodo estándar G.652D en segunda ventana (1310 nm), de acuerdo con el estándar IEEE 802.3cc.
25-O | Los módulos transceptores 40GBase-ER4 soportarán conexiones de hasta 40 km sobre fibra óptica monomodo, operando en tercera ventana (1550 nm), de acuerdo con el estándar IEEE 802.3ae.
26-O | Los módulos transceptores 40GBase-LR4 soportarán conexiones de hasta 10 km sobre fibra óptica monomodo estándar G.652D, operando en tercera ventana (1310 nm), de acuerdo con el estándar IEEE 802.3ba.
27-O | Los módulos transceptores 100GBase-SR4 soportarán conexiones de hasta 100 m sobre fibra óptica multimodo estándar G.652D, operando en primera ventana (850 nm), de acuerdo con el estándar IEEE 802.3bm.
28-O | Los módulos transceptores 100GBase-LR4 soportarán conexiones de hasta 10 Km sobre fibra óptica monomodo estándar G.652D, operando en segunda ventana (1310 nm), de acuerdo con el estándar IEEE 802.3bm.
29-O | Los cables DAC (Direct Attach Cable) deberán ser en todos los casos cables pasivos y flexibles que terminen en ambos extremos en conectores SFP+ para los de 10Gbps o QSPF+ para los de 40Gbps en función del formato y velocidad del transceptor.
30-O | Los valores de longitud de los cables DAC (Direct Attach Cable) son aproximados, permitiéndose una diferencia de +/-1m en cada caso.
31-O | Los cables AOC (Active Optical Cable) deberán ser en todos los casos cables pasivos y flexibles que terminen en ambos extremos en conectores QSFP+ para los de 40Gbps o QSPF28 para los de 100Gbps en función del formato y velocidad del transceptor.
32-O | Los valores de longitud de los cables AOC (Active Optical Cable) son aproximados, permitiéndose una diferencia de +/-1m en cada caso.
33-O | En caso de que NASERTIC requiera un modelo específico de un fabricante diferente al referenciado en este pliego, el licitador se compromete a facilitar su suministro al mismo precio ofertado para el modelo de referencia.
34-O | El licitador se compromete a informar del estado del pedido cumplimentando los siguientes hitos referenciados a las siguientes fechas: - Pedido recibido y tramitado a fabricante. En un plazo no superior a 5 días desde que se envió el pedido. - Fecha prevista de fabricación. (Si aplica). En un plazo no superior a 15 días desde que se envió el pedido. - Fecha prevista de salida de almacén o de fábrica. En un plazo no superior a 30 días desde que se envió el pedido. - Fecha prevista de entrega en almacén de Nasertic. En un plazo no superior a 40 días desde que se envió el pedido y con una antelación de 2 días antes de la fecha de entrega.
·
·
·
·