## VALORES 2
Proyecto Galaria fase 1, Cordovilla.
Presupuesto
Código | Nat | Ud | Resumen | Largura | Anch. | Subtotal | Profun. | Subtotal | CanPres | PrPres | ImpPres (PEM) |  |  |  | PEC
|  |  | TOTAL PRESUPUESTO | [7 empty] | 57647.1733 |  | PEM | PEC | 68600.14
1 | Capítulo |  | OBRA CÍVIL | [7 empty] | 22233.1077 | cAP 1 | 22233.1077 | 26457.3982
1.1 | Subcapítulo |  | DEMOLICIONES, REPOSICION DE PAVIMENTOS Y DESVÍO DE TRÁFICO | [7 empty] | 8209.924 | CAp2 | 33791.8487 | 40212.3
G211A04-8 | Partida | m² | DEMOLICIÓN DE SOLERAS Y PAVIMIENTOS | [5 empty] | 59.406 | 25.22 | 1498.2193 | cap3 | 1622.2185 | 1930.44
|  |  | Demolición de soleras y pavimentos en todo su espesor, incluidas las sub-capas de firme existente (granular o rígido) y bordillo delimitador, mediante el empleo de medios mecánicos y manuales, incluso p.p. de corte de juntas con sierra de disco y medios auxiliares necesarios para evitar daños a servicios existentes, carga de escombros y transporte del material resultante a vertedero autorizado. | [9 empty] | 57647.1749 | 68600.1382
|  |  | Cruces Aceras | 5.5 | 0.6 | 3.3 | 0 | 0
|  |  | Cruces Calzadas | 38.11 | 0.6 | 22.866 | 0 | 0
|  |  | Cruces Hormigón | 55.4 | 0.6 | 33.24 | 0 | 0
G211A04-9 | Partida | ud | P.A.J.DESVÍO DE TRÁFICO DE VEHÍCULOS PARA EJECUCIÓN DE OBRAS | [5 empty] | 1 | 633.33 | 633.33
|  |  | P.A.J. en concepto de desvíos de tráfico de vehículos para ejecución de obras y movimientos de maquinaria durante la obra, incluyendo montaje y desmontaje de elementos de señalización, balizas, vallas, cintas de aviso. | [9 empty] | 66100.4
G211A04-10 | Partida | ud | P.A.J. DESVÍO DE TRÁFICO DE PEATONES Y BICIS PARA EJECUCIÓN OBRA | [5 empty] | 1 | 341.66 | 341.66 |  | 32976.1
P.A.J. en concepto de desvíos de tráfico de peatones y bicis para ejecución de obra, incluyendo montaje y desmontaje de elementos de señalización, balizas, vallas, cintas de aviso.
G21R02TR1-8 | Partida | ud | DESMONTAJE DE ELEMENTOS DE SEÑALIZACIÓN VERTICAL Y MOBILIARIO URBANO (APARCA BICIS Y/O VALLAS) | [5 empty] | 5 | 86.77 | 433.85 |  | 156723.6733
Desmontaje y retirada de elementos de señalización vertical existentes, incluyendo la demolición de su cimentación, carga y transporte de todo el material a almacenes municipales o lugar donde indique la Dirección de las obras.
G21DB01-8 | Partida | m | DESMONTAJE DE TUBERÍA DE FIBROCEMENTO | [5 empty] | 8 | 30.69 | 245.52
Desmontaje y retirada de tubería existente de fibrocemento de cualquier diámetro por parte de empresa autorizada, incluso carga y transporte a gestor autorizado, p.p. de desmontaje de válvulas, piecerío y cualquier otro elemento. Se incluyen proyectos y tramitaciones necesarias.
G219FR1-13 | Partida | m² | FRESADO DE PAVIMIENTO DE MBC EN CALZADA | [5 empty] | 38.11 | 2.86 | 108.9946
Fresado de pavimento de mezcla bituminosa de espesor variable y posterior barrido de superficie, incluso carga de material fresado sobre camión y transporte a vertedero. Medido por centímetro de espesor.
G22102_13 | Partida | m³ | P.A.J. EXCAVACIÓN EN DESMONTE | [5 empty] | 63 | 10.76 | 677.88
P.A.J. Excavación en zona de desmonte en cualquier tipo de terreno, incluso roca, con medios mecánicos, carga sobre camión y transporte a gestor autorizado o lugar de empleo.
G22602-8 | Partida | m³ | EXPLANADA CON SUELOS SELECCIONADOS PROCEDENTE DE PRÉSTAMOS | [5 empty] | 13.76 | 22.05 | 303.408
Explanada con suelos seleccionados procedente de préstamos con CBR>20, incluyendo carga, transporte, canon de adquisición en préstamo, extendido, humectación y compactación. Totalmente terminado.
|  |  | Relleno zanjas calzada | 55.8 | 0.6 | 33.48 | 0.4 | 13.392
G22920-8 | Partida | m³ | ZAHORRA ARTIFICIAL 0/40 | [5 empty] | 9.0264 | 27.32 | 246.6012
Zahorra artificial 0/40 puesta en obra, extendida y compactada al 98 % PM, incluso preparación de la superficie de asiento, medida sobre perfil.
|  |  | Reposiciones aceras y paseos | 37.61 | 0.6 | 22.566 | 0.4 | 9.0264
G22921-8 | Partida | m³ | RELLENO ASIENTO TUBERÍA GRAVILLA CALIZA 8/12 | [5 empty] | 2.37 | 25.6 | 60.672
Relleno de zanjas con material granular, gravilla caliza de tamaño 8-12 mm máximo, en cama y protección de tuberías, incluso acopios, carga y transporte, extendido en zanja, refino de coronación y taludes, apisonado, herramientas y medios auxiliares.
G22922-8 | Partida | m | PASATUBOS DE TUBO COARRUGADO DE Ø90 MM | [5 empty] | 99 | 10.93 | 1082.07
Suministro y colocación de tubo coarrugado de polietileno de doble pared de Ø90 mm para cruce de zonas hormigonadas (aceras, soleras, viales, etc.), incluyendo colocación y alineado del tubo, relleno y compactado posterior con zahorra o material adecuado, y reposición del pavimento afectado hasta capa base (no incluye solado o asfaltado final). Incluye medios auxiliares, herramientas y limpieza final de la zona.
G965A01-8 | Partida | m | BORDILLO DE HORMIGÓN 25 x 15 CM | [5 empty] | 6 | 18 | 108
Bordillo de hormigón prefabricado acabado bicapa de cuarzo, con sección normalizada de 25x15 cm biselado, fabricado según UNE-EN 1340, colocado sobre base de hormigón HNE-15/P/20, incluso rejuntado con mortero de cemento, totalmente colocado.
G965A02-8 | Partida | m | BORDILLO REMONTABLE ISLETA 25x12x7 | [5 empty] | 4.63 | 21.97 | 101.7211
Bordillo de hormigón prefabricado remontable acabado bicapa de cuarzo, con sección normalizada de 25x12x7 cm, fabricado según UNE-EN 1340, colocado sobre base de hormigón HNE-15/P/20, incluso rejuntado con mortero de cemento, totalmente colocado.
G978002-8 | Partida | m | RIGOLA HORMIGÓN HNE-25 DIMENSIONES 40x15x12 CM | [5 empty] | 6 | 26.51 | 159.06
Rigola de hormigón tipo HNE-25 tamaño máx. del árido 20 mm, de dimensiones 0.40x0.15x0.12 m, incluso encofrado y desencofrado, enlucido con cemento y parte proporcional de ejecución de juntas, totalmente terminada.
G9G2A2-8 | Partida | m² | PAVIMIENTO DE HORMIGÓN HNE-20 CEPILLADO e=20 CM | [5 empty] | 55.4 | 25.64 | 1420.456
Pavimento de hormigón HNE-20 en capa de 20 cm de espesor, de consistencia plástica, tamaño máximo del árido 20 mm, vertido desde camión, tendido, regleado, vibrado manual, acabado superficial cepillado, incluso p/p. de juntas de retracción y dilatación. Totalmente acabado.
G9C2C002-13 | Partida | m² | PAVIMEINTO DE BALDOSA HIDRÁULICA 30x30x4 mod. PODOTÁCTIL | [5 empty] | 5.5 | 22.56 | 124.08
Pavimento de baldosa hidráulica podotáctil (modelo botones y tiras Ayto. de Logroño) de medidas 30x30 cm y 4 cms de espesor, de colores a definir por la Dirección Facultativa, puesta en obra, asentada sobre capa de mortero de cemento de espesor medio 4 cm, consistencia seca, extendido y nivelado, espolvoreado superficial de cemento, maceado de baldosas y baldeado de agua, incluso p.p. de ejecución de juntas de dilatación y baldosas especiales podotáctiles.
G9J1A1-8 | Partida | m² | RIEGO DE IMPRESIÓN DE IMPRIMACIÓN C60BF4 IMP | [5 empty] | 38.11 | 0.86 | 32.7746
Riego de imprimación con emulsión bituminosa tipo C60BF4 IMP, con una dotación de 1 kg/m2, incluso barrido y preparación de la superficie.
|  |  | Cruces Calzadas | 38.11 | 1 | 38.11 | 0 | 0
G9J1B1_21 | Partida | m² | RIEGO ADHERENCIA C60B3 ADH | [5 empty] | 38.11 | 0.45 | 17.1495
Riego de adherencia con emulsión bituminosa tipo C60B3 ADH, con una dotación de 0,5 kg/m2, incluso barrido previo.
|  |  | Cruces Calzadas | 38.11 | 1 | 38.11 | 0 | 0
G9H181A-12 | Partida | t | MEZCLA BITUMINOSA CALIENTE CAPA BASE O INETRMEDIA EXCEPTO BETÚN | [5 empty] | 6.6693 | 39.45 | 263.1019
Mezcla bituminosa continua en caliente tipo AC 32 base 50/70 G o tipo AC22 bin S , con árido calizo o silíceo, extendida y compactada. Sin incluir betún asfáltico.
|  |  | Reposición cruces calzada | 2.5 | 38.11 | 95.275 | 0.07 | 6.6693
G9H104B-12 | Partida | t | MEXCLA BITUMINOSA CALIENTE CAPA RODADIRA. EXCEPTO BETÚN | [5 empty] | 4.7638 | 50.51 | 240.617
Mezcla bituminosa continua en caliente tipo AC 16 surf 50/70 S, con árido ofítico, extendida y compactada. Sin incluir betún asfáltico.
|  |  | Reposición cruces calzada | 2.5 | 38.11 | 95.275 | 0.05 | 4.7638
G99HH01-8 | Partida | t | BETÚN ASFÁLTICO 50/70 | [5 empty] | 0.15832 | 699.6 | 110.7587
Betún asfáltico 50/70 empleado en la fabricación de mezclas bituminosas en caliente puesto a pie de planta.
|  |  | Base | 0.04 | 9.63 | 0 | 0 | 0.3852
|  |  | Rodadura | 0.05 | 8.22 | 0 | 0 | 0.411
1.2 | Subcapítulo |  | ALUMBRADO TELECOMUNICACIÓN, ALUMBRADO PÚBLICO Y OTROS SERVICIOS | [7 empty] | 11941.6957
0100000024 | Partida | ud | PUESTA A COTA DE MARCOS Y TAPAS DE ARQUETAS EXISTENTES | [5 empty] | 21 | 67.93 | 1426.53
Puesta a cota de marcos y tapas de arquetas existentes.
CANACIM1 | Partida | ud | CIMIENTO ANCLAJE 60x60x120CM | [5 empty] | 7 | 118.64 | 830.48
Cimiento de anclaje de columna de 60x60x120 cm de HNE-20, incluso cuatro pernos de anclaje M-22x700 mm con plantilla, tuberia de PVC 110 mm de diámetro, excavación y retirada de productos sobrantes a gestor autorizado.
CANACIM2 | Partida | ud | CIMIENTO ANCLAJE 45x45x80cm | [5 empty] | 14 | 76.72 | 1074.08
Cimiento de anclaje de columna de 45x45x80 cm de HNE-20, incluso cuatro pernos de anclaje M-16x500 mm con plantilla, tuberia de PVC 90 mm de diámetro, excavación y retirada de productos sobrantes a gestor autorizado.
CANALU02 | Partida | m | CANAL. ALUMBRADO ACERA | [5 empty] | 5.5 | 26 | 143
Canalización subterránea compuesta por apertura de zanja con medios mecánicos, perfilado y limpieza del fondo a mano, 2 tubos de PVC diámetro 110, cama y cubrición de tubos con hormigón de HNE-15, relleno y compactación de la zanja con materiales procedentes de la excavación y retirada de sobrantes a gestor autorizado, según sección de planos.
CANALU03 | Partida | m | CANAL. ALUMBRADO CALZADA | [5 empty] | 38.11 | 36.95 | 1408.1645
Canalización subterránea compuesta por apertura de zanja con medios mecánicos, perfilado y limpieza del fondo a mano, 3 tubos de PVC diámetro 110, cama y cubrición de tubos con hormigón de HNE-15, relleno y compactación de la zanja con materiales procedentes de la excavación y retirada de sobrantes a gestor autorizado, según sección de planos.
ALUM0073 | Partida | m | CABLE RV 0,6/1 Kv 4x10MM2 Cu | [5 empty] | 63.61 | 8.93 | 568.0373
Cable tipo RV 0,6/1 Kv de 4x10 mm2, instalado en canalización subterránea, p.p. de conexiones y empalmes. Totalmente instalado.
ALUM0083 | Partida | m | CABLE COBRE desn.1x35MM2 | [5 empty] | 10 | 5.9 | 59
Cable de cobre desnudo de 1x35 mm2 de sección, soldadura aluminotérmica, conexión a picas y tendido de cable en terreno natural (externo a canalizacion), completo y colocado.
TRASLS002 | Partida | ud | DESMONTE Y TRASLADO DE ILUMNARIA 5 METROS | [5 empty] | 3 | 94.79 | 284.37
Desmontaje y traslado de báculo y luminaria existente de 5 metros de altural, incluyendo desconexión eléctrica, demolición de cimentación, carga, traslado hasta nueva ubicación y reconexión eléctrica.
GF32150-13 | Partida | m | TUBERÍA FUNDICIÓN DUCTIL DN 150 MM | [5 empty] | 6.66 | 78.4 | 522.144
Tubería de fundición dúctil de DN 150 mm, P.N. 20 (ISO-2531) con revestimiento interior de mortero de cemento y revestimiento exterior reforzado de zinc-aluminio con capa de acabado epoxi azul, gama PAM natural o similar, clase de presión C40 según norma UNE-EN 545:2011, incluso p.p. de junta de elastómero EPDM, incluyendo la excavación de la zanja en cualquier tipo de terreno, suministro y colocación del tubo, arena lavada en cama y recubrimiento de tubería, relleno y compactación del resto de la zanja con zahorra natural, banda de señalización, p.p. de piezas especiales y conexiones, pruebas de presión y estanqueidad.
GN12150-13 | Partida | ud | VÁLVULA COMPUERTA DN 150 MM | [5 empty] | 2 | 529.85 | 1059.7
Válvula de compuerta embridada de DN 150 mm en fundición dúctil, PN16, asiento inglés con cierre elástico, incluso p.p. de piezas especiales y tornillería, montada y probada. Colocada sobre solera de hormigón HNE/20/P/20, incluyendo registro trampillón tipo pera de AVK o similar, cuerpo de HDPE de 280 mm de altura y tapa de fundición gris cuadrada de 190x190 mm, totalmente terminado según diseño de planos.
PAGAP02 | Partida | PAJ | PARTIDA ALZADA A JUSTIFICAR POR DESVIO O PROTECCIÓN DE RED DE GAS EXISTENTE | [5 empty] | 1 | 1500 | 1500
Partida alzada a justificar por posibles trabajos de desvío o protección de red existente NEDGIA en zonas a renovar.
PAIDEP01 | Partida | PAJ | PARTIDA ALZADA A JUSTIFICAR POR DESVIO O PROTECCIÓN DE RED I-DE EXISTENTE | [5 empty] | 1 | 1250 | 1250
Partida alzada a justificar por posibles trabajos de desvío o protección de red existente I-DE en zonas a renovar.
PATELP01 | Partida | PAJ | PARTIDA ALZADA A JUSTIFICAR POR DESVIO O PROTECCIÓN DE RED TELECOMUNICACIÓNES EXISTENTE | [5 empty] | 1 | 1500 | 1500
Partida alzada a justificar por posibles trabajos de desvío o protección de redes existentes de Telecomunicaciones en zonas a renovar.
pasos peatones sobreelevados
GBA1B02-8 | Partida | m | MARCA VIAL PLÁSTICA CINTINUA O DISCONTINUA 10 CM | [5 empty] | 18.33 | 2.03 | 37.2099
Marca vial reflexiva blanca o amarilla, de 10 cm de ancho, ejecutada con espray plástico en frio y aplicación de microesferas de vidrio, incluyendo el premarcaje. Longitud realmente pintada, descontando vanos.
GBA314-8 | Partida | m² | PINTURA ACRÍLICA EN SÍMBOLOS Y FLECHAS | [5 empty] | 7.4 | 21.81 | 161.394
Pintura acrílica con adicción manual de antideslizante en símbolos y flechas de cualquier color, incluso barrido del pavimento.
|  |  | Cebreados | 2 | 4 | 0.4 | 0 | 3.2
|  |  | Cedas | 1 | 1.5 | 0 | 0 | 1.5
|  |  | Flechas simples | 1 | 1.2 | 0 | 0 | 1.2
|  |  | Flechas dobles | 1 | 1.5 | 0 | 0 | 1.5
GBA313-8 | Partida | m² | PINTURA PLÁSTICA ANTIDESLEZANTE | [5 empty] | 7.4 | 15.89 | 117.586
Pintura plástica antideslizante de dos componentes de aplicación en frío, rugosa, incluso barrido previo del pavimento.
1.3 | Subcapítulo |  | GESTIÓN DE RESIDUOS | [7 empty] | 2081.488
GG170302 | Partida | m³ | Gestión de Mezclas bituminosas distintas a las del código 17 03 01 | [5 empty] | 20.2 | 13.25 | 267.65
Mezclas bituminosas distintas de las especificadas en el código 17 03 01 entregadas en vertedero.( RCD 17 03 02).
|  |  | Demolición pavimentos |  |  |  |  | 60.9
|  |  | Fresados |  |  |  |  | 38.11
GG170504 | Partida | m³ | Gestión de tierras y piedras distintas de las especificadas en el código 17.05.03 | [5 empty] | 5.36 | 5.3 | 28.408
Tierras y piedras distintas de las especificadas en el código 17 05 03, entregadas en vertedero.( RCD 17 05 04).
|  |  | Excavación en desmonte |  |  |  |  | 10.3 | 10.3 | 7.6 | 78.28
GG170600 | Partida | m³ | Carga y transporte de residuos valorizables | [5 empty] | 2 | 15.9 | 31.8
Carga y transporte de residuos valorizables (madera, metales, envases, plásticos, etc) generados en obra, incluido el canon de vertido.
GG170601 | Partida | ud | Suministro de big bag para recogida y transporte de residuos | [5 empty] | 4 | 2.02 | 8.08
Suministro de big bag para recogida y transporte de residuos.
GG170605 | Partida | m | Materiales de construcción que contienen amianto | [5 empty] | 7 | 30.21 | 211.47
Gestión en planta autorizada de materiales de construcción que contienen AMIANTO. (R.C.D 17 06 05).
GG170606 | Partida | m | Tubería antigua de abasticicmiento de riego | [5 empty] | 502 | 2.9 | 1455.8
Retirada, carga y transporte de tubería de riego de ploliethyleno a vertedero.
2 | Capítulo |  | RIEGO | [7 empty] | 33791.8471 | 33791.8487
MSD.RI.01 | Partida | ud | SONDEOS RIEGO ACTUAL | [5 empty] | 7 | 327.7311 | 2294.1176
Sondeo, localización e inspección de la red de riego existente, incluyendo identificación de trazados, arquetas, válvulas, tuberías y elementos auxiliares, mediante catas manuales puntuales y comprobación de funcionamiento. Incluye mano de obra especializada, medios auxiliares y señalización provisional. No incluye reparación ni sustitución de elementos.
MSD.RI.02 | Partida | m | APERTURA Y CIERRE DE ZANJAS 0.60X0.40 MI/DESBROCES | [5 empty] | 530.8 | 5.5042 | 2921.6303
Apertura y cierre de zanja, en todo tipo de terrenos, por medios mecánicos de 0,6x0,40 m de dimensiones mínimas, relleno con materiales de la excavación exentos de piedras y formación de caballeros. Se valorará cuando sólo discurra un tubo la apertura con zanjadora, si bien el estado suelto del terreo poco asentado no garantiza la estabilidad de las paredes de la zanja. Se valorará también el uso de arado topo con reja vibrante previa aprobación de la dirección cuando sólo discurra una tubería por la zanja. El cálculo de zanjas se ha realizado contando con que puedan discurrir varias tuberías por cada zanja, durante la ejecución se valorará la optimización de enterrar varios tubos por la misma zanja, liquidandose únicamente los metros de zanja realmente ejecutados.con desbroce previo del terreno, incluyendo la retirada de plantaciones (poda, tala y/o destoconado de arbustos y árboles de cualquier porte), transporte de broza y demás material vegetal a gestor incluso canon de vertido.
MSD.RI.04 | Partida | ud | PURGAR CIRCUITOS | [5 empty] | 22 | 126.0504 | 2773.1092
Purgado, limpieza y puesta en servicio de los circuitos de riego tras reparación o modificación de la red, incluyendo la retirada temporal de toberas/boquillas de los aparatos emergentes (aspersores y difusores), apertura de válvulas y paso de agua para arrastre de sedimentos, comprobación de presiones y caudales, reposición y ajuste de las toberas, verificación del correcto funcionamiento y alcance de los emisores. Incluye mano de obra especializada, pequeñas herramientas, medios auxiliares y desplazamientos dentro de la obra.
MSD.RI.05 | Partida | m | TUBERÍA POLIETILENO PE 100 PN 16 DIAM.EXT.63 MM | [5 empty] | 629.8 | 10.5042 | 6615.5462
Tubería de polietileno, presión nominal 16 kg/cm2, incluyendo parte proporcional de accesorios y piezas especiales electrosoldados para conectar a la red de riego a la tubería de abastecimiento.,... fabricada s/ normas UNE 51.131, totalmente instalada y probada, diámetro exterior 63 mm.
MSD.RI.06 | Partida | m | TUBERÍA POLIETILENO PE 100 PN 10 DIAM.EXT.63 MM | [5 empty] | 40 | 7.1429 | 285.7143
Tubería de polietileno, presión nominal 16 kg/cm2, incluyendo parte proporcional de accesorios y piezas especiales para conectar a la red de riego a la tubería de abastecimiento.,... fabricada s/ normas UNE 51.131, totalmente instalada y probada, diámetro exterior 63 mm.
MSD.RI.07 | Partida | m | TUBERÍA POLIETILENO PE 100 PN 10, DIAM.EXT.50 MM | [5 empty] | 66 | 5.8403 | 385.4622
Tubería de polietileno, presión nominal 10 kg/cm2, incluyendo parte proporcional de accesorios y piezas especiales para conectar a válvulas, bocas de riego, riego local,... fabricada s/ normas UNE 51.131, totalmente instalada y probada, diámetro exterior 50 mm.
MSD.RI.08 | Partida | m | TUBERÍA POLIETILENO PE 40 PN 6, DIAM.EXT.25MM | [5 empty] | 39.6 | 3.1513 | 124.7899
Tubería de polietileno, presión nominal 6 kg/cm2, incluyendo parte proporcional de accesorios y piezas especiales para conectar al riego localizado,... fabricada s/ normas UNE 51.131, totalmente instalada y probada, diámetro exterior 32 mm.
MSD.RI.09 | Partida | ud | INSTALACIÓN DE ELECTROVÁLVULA PGA-IVM 100 DE 1" | [5 empty] | 1 | 134.1176 | 134.1176
Suministro e instalación de electroválvulas modelo 100 PGA-IVM de 1” rosca hembra BSP. Instalación línea/ángulo. Con regulador de caudal y solenoide IVM (Integrated Valve Module), marca Rainbird o equivalente, para el control automático de sectores de riego. Incluye: Conexión hidráulica con LLAVE DE PASO TIPO JIMTEN PP díametro de 32 mm. Conexionado eléctrico de baja tensión (24 V) con cableado estanco, hasta colector o programador. Comprobación de estanqueidad y verificación del funcionamiento eléctrico e hidráulico. Alojamiento en arqueta técnica nueva.
MSD.RI.10 | Partida | ud | INSTALACIÓN DE ELECTROVÁLVULA MAESTRA 200 PEB DE 2” 24V. | [5 empty] | 1 | 213.1092 | 213.1092
Suministro e instalación de electroválvulas MAESTRA POR CADA FASE modelo PEB-2000 de 2" rosca hembra BSP de 24v. Con regulador de caudal.Reforzada con fibra de vidrio marca Rainbird o equivalente, para el control automático de sectores de riego. Incluye:Conexión hidráulica con tubería de METÁLICOS GALVANIZADOS, con LLAVE DE PASO TIPO TULLER. Conexionado eléctrico de baja tensión (24 V) con cableado estanco, hasta colector o programador. Comprobación de estanqueidad y verificación del funcionamiento eléctrico e hidráulico. Alojamiento en arqueta técnica nueva.
MSD.RI.11 | Partida | ud | INSTALACIÓN DE ELECTROVÁLVULA PGA-IVM 200 DE 2" | [5 empty] | 21 | 173.6975 | 3647.6471
Suministro e instalación de electroválvulas modelo PGA-IVM 200 de 2" rosca hembra BSP. Instalación línea/ángulo. Con regulador de caudal y solenoide IVM (Integrated Valve Module), marca Rainbird o equivalente, para el control automático de sectores de riego. Incluye:Conexión hidráulica Conexión hidráulica con LLAVE DE PASO TIPO JIMTEN PP díametro de 63 mm. Conexionado eléctrico de baja tensión (24 V) con cableado estanco, hasta colector o programador. Comprobación de estanqueidad y verificación del funcionamiento eléctrico e hidráulico. Alojamiento en arqueta técnica nueva.
MSD.RI.13 | Partida | ud | REDUCTOR DE PRESIÓN DIAL PRS | [5 empty] | 19 | 113.4454 | 2155.4622
Suministro y instalación de regulador de presión modelo PRS-Dial para válvulas PGA, PEB, PESB y BPE. Regula y mantiene una presión de salida constante de 1,04 a 6,9 bar dentro de ±0,21 bar, comprobado y en funcionamiento.
MSD.RI.14 | Partida | ud | ARQUETA SERIE VB HDPE RAINBIRD STD-H | [5 empty] | 19 | 60.2605 | 1144.9496
Arqueta rectangular Estándar. Fabricada en HDPE. Cuerpo negro y tapa verde con tornillo hexagonal. Largo x ancho x alto = 59 x 49 x 30,7 cm. 13 lengüetas precortadas para el acceso de tuberías. Tapa con bordes biselados. Ranura para facilitar la extracción de la tapa. Alta resistencia a cargas laterales gracias a los laterales corrugados y una base ancha. Colocadas y niveladas.
MSD.RI.15 |  | ud | ARQUETA SERIE VB HDPE RAINBIRD VBJMBH | [5 empty] | 1 | 92.8151 | 92.8151
| Partida |  | Arqueta rectangular Jumbo. Fabricada en HDPE. Cuerpo negro y tapa verde con tornillo hexagonal. Largo x ancho x alto = 70,1 x 53,3 x 30,70,1 cm. 2 lengüetas precortadas para el acceso de tuberías. Tapa con bordes biselados. Ranura para facilitar la extracción de la tapa. Alta resistencia a cargas laterales gracias a los laterales corrugados y una base ancha.
MSD.RI.16 | Partida | ud | SENSOR DE CAUDAL UTLRASÓNICO DE 1½" UFS150BSP. | [5 empty] | 1 | 1710.6723 | 1710.6723
Instalación de sensor de Caudal Ultrasónico de 1½" UFS150BSP. Sensor de caudal por ultrasonido con rosca hembra BSP de 1½". Rango de caudal entre 114 - 24.984 l/h. Completamente terminado y en funcionamiento.
MSD.RI.18 | Partida | m | LÍNEA ELÉCTRICA BLUE SYSTEM 2X2,5 MM2 | [5 empty] | 629.8 | 3.1597 | 1989.9563
Línea eléctrica de programador de riego, cable de 2 x 2,5 mm², Ø11mm. Se suministra en rollos de 500 m, para alimentación de electroválvulas por línea de zanjas para las tuberías de riego, instalada zanja y cintada a la tubería de riego, i/ excavación en zanja en terreno de consistencia dura, i/vulcanizado de empalmes con cinta especial y conectores estancos, instalada.
MSD.RI.19 | Partida | ud | CONECTOR ELÉCTRICO ESTANCO WC20, | [5 empty] | 38 | 3.8992 | 148.1681
Suministro y instalación de conector eléctrico estanco WC20. Conector para un máximo de 3 cables de 4 mm² (600V máx).
MSD.RI.20 | Partida | m | PASATUBOS DE Ø63 COARRUGADO PARA CABLES | [5 empty] | 629.8 | 2.1849 | 1376.0336
Suministro y colocación de tubo coarrugado de polietileno de doble pared de Ø63 mm para la linea de cable en todos los terrenos, incluyendo: colocación y alineado del tubo, relleno y compactado posterior con zahorra o material adecuado. Incluye medios auxiliares, herramientas y limpieza final de la zona.
MSD.RI.23 | Partida | ud | CARTUCHO DE COMMUNICACIÓN DE RED IQ-4G 1Y | [5 empty] | 1 | 2850.8739 | 2850.8739
Suministro e instalación de cartucho de comunicación de red IQ-4G 1Y. Cartucho de comunicación 4G (Celular) para IQ con tarjeta SIM con 1 año de comunicación. Incluye plan de Asistencia Técnica vía Chat GSP IQ Light durante 1 año.
MSD.RI.24 | Partida | ud | PROTECCIÓN DE LINEA LX IVM SD | [5 empty] | 1 | 147.3109 | 147.3109
Suministro e instalación de protección de línea LX IVM SD para sistemas IVM de 2 hilos
MSD.RI.25 | Partida | ud | SOLENOIDE CON MÓDULO IVM | [5 empty] | 18 | 137.563 | 2476.1345
Suministro e instalación de solenoide LX IVM SOL. Solenoide con módulo IVM integrado para la conexión de válvulas comerciales RAIN BIRD al programador de 2 hilos ESP LX IVM. Completamente terminado y en funcionamiento.
MSD.RI.28 | Partida | ud | ASPERSOR EMERGENTE SERIE 5005 PLUS – RAIN BIRD (SUSTITUTO ASPERSOR SUPER 700 TORO) | [5 empty] | 8 | 27.1933 | 217.5462
Instalación de aspersor emergente Rain Bird serie 5005 Plus, de turbina, con sector y alcance regulables, adecuado para riego de zonas verdes y praderas de tamaño medio. La partida incluye: colocación del aspersor sobre codo oscilante o articulado, conexión a la red de riego existente mediante toma roscada, aplomado y nivelación a ras de terreno terminado, regulación de sector y alcance, ajuste de presión y caudal, comprobación de estanqueidad, pruebas de funcionamiento y puesta en marcha. Incluye mano de obra, pequeño material auxiliar, medios auxiliares y cuantos trabajos sean necesarios para su correcta ejecución.
MSD.RI.29 | Partida | ud | DIFUSOR EMERGENTE 1804 SAM – RAIN BIRD (SUSTITUTO Difusores S-70 TORO) | [5 empty] | 5 | 17.3361 | 86.6807
Instalación de difusor emergente Rain Bird modelo 1804 SAM, con sistema SAM (Seal-A-Matic) antidrenaje incorporado, adecuado para riego de zonas verdes, parterres y praderas, evitando el vaciado de la línea en pendientes. La partida incluye: colocación del cuerpo del difusor, conexión a la red de riego mediante toma roscada, instalación de boquilla compatible (incluida), aplomado y nivelación a ras de terreno terminado, ajuste de alcance y sector según diseño, comprobación de estanqueidad, pruebas de funcionamiento y puesta en marcha. Incluye mano de obra, pequeño material auxiliar, medios auxiliares y cuantos trabajos sean necesarios para su correcta ejecución.
3 | Capítulo |  | JARDINERIA | [7 empty] | 1622.2185 | 1622.2185
MSD.JAR.01 | Partida | ud | PROTECCION INDIVIDUAL DE ARBOLADO | [5 empty] | 2 | 46.2185 | 92.437
Protección del arbolado existente frente a daños durante la ejecución de las obras, mediante colocación de tubería flexible alrededor del tronco y protección exterior con tablas de encofrar, correctamente fijadas y separadas del tronco para evitar rozaduras. Incluye suministro de materiales, mano de obra, medios auxiliares, colocación, mantenimiento durante la obra y retirada final.
MSD.JAR.02 | Partida | m2 | SALVAR ESPECIES Y INVIVERAR | [5 empty] | 50 | 14.5378 | 726.8908
Levantado, trasplante y acopio en vivero temporal de vegetación herbácea y subarbustiva existente afectada por las obras, incluyendo extracción manual con cepellón, transporte interno, plantación provisional en vivero temporal, riegos, mantenimiento y cuidados durante el periodo de obra, y posterior reposición en su ubicación definitiva. Incluye mano de obra, medios auxiliares, materiales necesarios y retirada del vivero temporal, garantizando la supervivencia de la vegetación.
MSD.JAR.03 | Partida | ud | RESIEMBRA ZANJAS | [5 empty] | 530.8 | 1.5126 | 802.8908
Relleno y compactación de la zanja hasta 2m de anchura. Aporte de tierra vegetal en capa superior. Refino y nivelación del terreno. Siembra de mezcla de césped rústico o pradera herbácea. Tapado ligero, riego inicial y primer establecimiento de la cubierta vegetal. Mano de obra, maquinaria ligera y medios auxiliares necesarios para la correcta ejecución.
Proyecto Galaria fase 2, Cordovilla.
Presupuesto
Código | Nat | Ud | Resumen | Largura | Anch. | Subtotal | Profun. | Subtotal | CanPres | PrPres | ImpPres (PEM)
|  |  | TOTAL PRESUPUESTO | [7 empty] | 59960.4592 |  | PEM | PEC
1 | Capítulo |  | OBRA CÍVIL | [7 empty] | 27644.9878 |  | 27644.9878 | 32897.5355
1.1 | Subcapítulo |  | DEMOLICIONES, REPOSICION DE PAVIMENTOS Y DESVÍO DE TRÁFICO | [7 empty] | 14148.8173 |  | 30758.1807 | 36602.235
G211A04-8 | Partida | m² | DEMOLICIÓN DE SOLERAS Y PAVIMIENTOS | [5 empty] | 124.05 | 25.22 | 3128.541 |  | 1557.2941 | 1853.18
|  |  | Demolición de soleras y pavimentos en todo su espesor, incluidas las sub-capas de firme existente (granular o rígido) y bordillo delimitador, mediante el empleo de medios mecánicos y manuales, incluso p.p. de corte de juntas con sierra de disco y medios auxiliares necesarios para evitar daños a servicios existentes, carga de escombros y transporte del material resultante a vertedero autorizado. | [9 empty] | 59960.4626 | 71352.9505
|  |  | Cruces Calzadas | 55.13 | 0.6 | 33.078 | 0 | 0
|  |  | Cruces Hormigón | 68.92 | 0.6 | 41.352 | 0 | 0
G211A04-9 | Partida | ud | P.A.J.DESVÍO DE TRÁFICO DE VEHÍCULOS PARA EJECUCIÓN DE OBRAS | [5 empty] | 1 | 1900 | 1900
P.A.J. en concepto de desvíos de tráfico de vehículos para ejecución de obras y movimientos de maquinaria durante la obra, incluyendo montaje y desmontaje de elementos de señalización, balizas, vallas, cintas de aviso.
G211A04-10 | Partida | ud | P.A.J. DESVÍO DE TRÁFICO DE PEATONES Y BICIS PARA EJECUCIÓN OBRA | [5 empty] | 1 | 1025 | 1025
P.A.J. en concepto de desvíos de tráfico de peatones y bicis para ejecución de obra, incluyendo montaje y desmontaje de elementos de señalización, balizas, vallas, cintas de aviso.
G21R02TR1-8 | Partida | ud | DESMONTAJE DE ELEMENTOS DE SEÑALIZACIÓN VERTICAL Y MOBILIARIO URBANO (APARCA BICIS Y/O VALLAS) | [5 empty] | 5 | 86.77 | 433.85
Desmontaje y retirada de elementos de señalización vertical existentes, incluyendo la demolición de su cimentación, carga y transporte de todo el material a almacenes municipales o lugar donde indique la Dirección de las obras.
G21DB01-8 | Partida | m | DESMONTAJE DE TUBERÍA DE FIBROCEMENTO | [5 empty] | 8 | 30.69 | 245.52
Desmontaje y retirada de tubería existente de fibrocemento de cualquier diámetro por parte de empresa autorizada, incluso carga y transporte a gestor autorizado, p.p. de desmontaje de válvulas, piecerío y cualquier otro elemento. Se incluyen proyectos y tramitaciones necesarias.
G219FR1-13 | Partida | m² | FRESADO DE PAVIMIENTO DE MBC EN CALZADA | [5 empty] | 55.13 | 2.86 | 157.6718
Fresado de pavimento de mezcla bituminosa de espesor variable y posterior barrido de superficie, incluso carga de material fresado sobre camión y transporte a vertedero. Medido por centímetro de espesor.
G22102_13 | Partida | m³ | P.A.J. EXCAVACIÓN EN DESMONTE | [5 empty] | 52 | 10.76 | 559.52
P.A.J. Excavación en zona de desmonte en cualquier tipo de terreno, incluso roca, con medios mecánicos, carga sobre camión y transporte a gestor autorizado o lugar de empleo.
G22602-8 | Partida | m³ | EXPLANADA CON SUELOS SELECCIONADOS PROCEDENTE DE PRÉSTAMOS | [5 empty] | 16.54 | 22.05 | 364.707
Explanada con suelos seleccionados procedente de préstamos con CBR>20, incluyendo carga, transporte, canon de adquisición en préstamo, extendido, humectación y compactación. Totalmente terminado.
|  |  | Relleno zanjas calzada | 68.92 | 0.6 | 41.352 | 0.4 | 16.5408
G22920-8 | Partida | m³ | ZAHORRA ARTIFICIAL 0/40 | [5 empty] | 28.6296 | 27.32 | 782.1607
Zahorra artificial 0/40 puesta en obra, extendida y compactada al 98 % PM, incluso preparación de la superficie de asiento, medida sobre perfil.
|  |  | Reposiciones aceras y paseos | 119.29 | 0.6 | 71.574 | 0.4 | 28.6296
G22921-8 | Partida | m³ | RELLENO ASIENTO TUBERÍA GRAVILLA CALIZA 8/12 | [5 empty] | 6.72 | 25.6 | 172.032
Relleno de zanjas con material granular, gravilla caliza de tamaño 8-12 mm máximo, en cama y protección de tuberías, incluso acopios, carga y transporte, extendido en zanja, refino de coronación y taludes, apisonado, herramientas y medios auxiliares.
G22922-8 | Partida | m | PASATUBOS DE TUBO COARRUGADO DE Ø90 MM | [5 empty] | 124.05 | 10.93 | 1355.8665
Suministro y colocación de tubo coarrugado de polietileno de doble pared de Ø90 mm para cruce de zonas hormigonadas (aceras, soleras, viales, etc.), incluyendo colocación y alineado del tubo, relleno y compactado posterior con zahorra o material adecuado, y reposición del pavimento afectado hasta capa base (no incluye solado o asfaltado final). Incluye medios auxiliares, herramientas y limpieza final de la zona.
G965A01-8 | Partida | m | BORDILLO DE HORMIGÓN 25 x 15 CM | [5 empty] | 12 | 18 | 216
Bordillo de hormigón prefabricado acabado bicapa de cuarzo, con sección normalizada de 25x15 cm biselado, fabricado según UNE-EN 1340, colocado sobre base de hormigón HNE-15/P/20, incluso rejuntado con mortero de cemento, totalmente colocado.
G965A02-8 | Partida | m | BORDILLO REMONTABLE ISLETA 25x12x7 | [5 empty] | 5.6 | 21.97 | 123.032
Bordillo de hormigón prefabricado remontable acabado bicapa de cuarzo, con sección normalizada de 25x12x7 cm, fabricado según UNE-EN 1340, colocado sobre base de hormigón HNE-15/P/20, incluso rejuntado con mortero de cemento, totalmente colocado.
G978002-8 | Partida | m | RIGOLA HORMIGÓN HNE-25 DIMENSIONES 40x15x12 CM | [5 empty] | 12 | 26.51 | 318.12
Rigola de hormigón tipo HNE-25 tamaño máx. del árido 20 mm, de dimensiones 0.40x0.15x0.12 m, incluso encofrado y desencofrado, enlucido con cemento y parte proporcional de ejecución de juntas, totalmente terminada.
G9G2A2-8 | Partida | m² | PAVIMIENTO DE HORMIGÓN HNE-20 CEPILLADO e=20 CM | [5 empty] | 66.92 | 25.64 | 1715.8288
Pavimento de hormigón HNE-20 en capa de 20 cm de espesor, de consistencia plástica, tamaño máximo del árido 20 mm, vertido desde camión, tendido, regleado, vibrado manual, acabado superficial cepillado, incluso p/p. de juntas de retracción y dilatación. Totalmente acabado.
G9J1A1-8 | Partida | m² | RIEGO DE IMPRESIÓN DE IMPRIMACIÓN C60BF4 IMP | [5 empty] | 55.13 | 0.86 | 47.4118
Riego de imprimación con emulsión bituminosa tipo C60BF4 IMP, con una dotación de 1 kg/m2, incluso barrido y preparación de la superficie.
|  |  | Cruces Calzadas | 55.13 | 1 | 55.13 | 0 | 0
G9J1B1_21 | Partida | m² | RIEGO ADHERENCIA C60B3 ADH | [5 empty] | 55.13 | 0.45 | 24.8085
Riego de adherencia con emulsión bituminosa tipo C60B3 ADH, con una dotación de 0,5 kg/m2, incluso barrido previo.
|  |  | Cruces Calzadas | 55.13 | 1 | 55.13 | 0 | 0
G9H181A-12 | Partida | t | MEZCLA BITUMINOSA CALIENTE CAPA BASE O INETRMEDIA EXCEPTO BETÚN | [5 empty] | 9.6478 | 39.45 | 380.6037
Mezcla bituminosa continua en caliente tipo AC 32 base 50/70 G o tipo AC22 bin S , con árido calizo o silíceo, extendida y compactada. Sin incluir betún asfáltico.
|  |  | Reposición cruces calzada | 2.5 | 55.13 | 137.825 | 0.07 | 9.6478
G9H104B-12 | Partida | t | MEXCLA BITUMINOSA CALIENTE CAPA RODADIRA. EXCEPTO BETÚN | [5 empty] | 6.8913 | 50.51 | 348.077
Mezcla bituminosa continua en caliente tipo AC 16 surf 50/70 S, con árido ofítico, extendida y compactada. Sin incluir betún asfáltico.
|  |  | Reposición cruces calzada | 2.5 | 55.13 | 137.825 | 0.05 | 6.8913
G99HH01-8 | Partida | t | BETÚN ASFÁLTICO 50/70 | [5 empty] | 1.2151 | 699.6 | 850.0665
Betún asfáltico 50/70 empleado en la fabricación de mezclas bituminosas en caliente puesto a pie de planta.
|  |  | Base | 0.04 | 28.59 | 0 | 0 | 1.1436
|  |  | Rodadura | 0.05 | 21.25 | 0 | 0 | 1.0625
1.2 | Subcapítulo |  | ALUMBRADO TELECOMUNICACIÓN, ALUMBRADO PÚBLICO Y OTORS SERVICIOS | [7 empty] | 10397.56
0100000024 | Partida | ud | PUESTA A COTA DE MARCOS Y TAPAS DE ARQUETAS EXISTENTES | [5 empty] | 25 | 67.93 | 1698.25
Puesta a cota de marcos y tapas de arquetas existentes.
CANACIM1 | Partida | ud | CIMIENTO ANCLAJE 60x60x120CM | [5 empty] | 7 | 118.64 | 830.48
Cimiento de anclaje de columna de 60x60x120 cm de HNE-20, incluso cuatro pernos de anclaje M-22x700 mm con plantilla, tuberia de PVC 110 mm de diámetro, excavación y retirada de productos sobrantes a gestor autorizado.
CANACIM2 | Partida | ud | CIMIENTO ANCLAJE 45x45x80cm | [5 empty] | 18 | 76.72 | 1380.96
Cimiento de anclaje de columna de 45x45x80 cm de HNE-20, incluso cuatro pernos de anclaje M-16x500 mm con plantilla, tuberia de PVC 90 mm de diámetro, excavación y retirada de productos sobrantes a gestor autorizado.
CANALU02 | Partida | m | CANAL. ALUMBRADO ACERA | [5 empty] | 25 | 26 | 650
Canalización subterránea compuesta por apertura de zanja con medios mecánicos, perfilado y limpieza del fondo a mano, 2 tubos de PVC diámetro 110, cama y cubrición de tubos con hormigón de HNE-15, relleno y compactación de la zanja con materiales procedentes de la excavación y retirada de sobrantes a gestor autorizado, según sección de planos.
CANALU03 | Partida | m | CANAL. ALUMBRADO CALZADA | [5 empty] | 4 | 36.95 | 147.8
Canalización subterránea compuesta por apertura de zanja con medios mecánicos, perfilado y limpieza del fondo a mano, 3 tubos de PVC diámetro 110, cama y cubrición de tubos con hormigón de HNE-15, relleno y compactación de la zanja con materiales procedentes de la excavación y retirada de sobrantes a gestor autorizado, según sección de planos.
CANAARQ4 | Partida | ud | ARQUETA 60x60x80CM + marco-tapa | [5 empty] | 2 | 286.92 | 573.84
Arqueta de polipropileno reforzado para registro de canalización de alumbrado público de medidas interiores 60x60x80cm, sin fondo, incluso excavación, con marco y tapa cuadrada de 60x60cm de fundición dúctil clase C-250 según norma UNE EN 124, con inscripción de "ALUMBRADO PÚBLICO", recibido con mortero de cemento, incluso p.p. de remates y conexiones.Todo ello totalmente terminado según detalle de planos.
ALUM0073 | Partida | m | CABLE RV 0,6/1 Kv 4x10MM2 Cu | [5 empty] | 20 | 8.93 | 178.6
Cable tipo RV 0,6/1 Kv de 4x10 mm2, instalado en canalización subterránea, p.p. de conexiones y empalmes. Totalmente instalado.
ALUM0083 | Partida | m | CABLE COBRE desn.1x35MM2 | [5 empty] | 10 | 5.9 | 59
Cable de cobre desnudo de 1x35 mm2 de sección, soldadura aluminotérmica, conexión a picas y tendido de cable en terreno natural (externo a canalizacion), completo y colocado.
TRASLS002 | Partida | ud | DESMONTE Y TRASLADO DE ILUMNARIA 5 METROS | [5 empty] | 3 | 94.79 | 284.37
Desmontaje y traslado de báculo y luminaria existente de 5 metros de altural, incluyendo desconexión eléctrica, demolición de cimentación, carga, traslado hasta nueva ubicación y reconexión eléctrica.
GF32150-13 | Partida | m | TUBERÍA FUNDICIÓN DUCTIL DN 150 MM | [5 empty] | 4.5 | 78.4 | 352.8
Tubería de fundición dúctil de DN 150 mm, P.N. 20 (ISO-2531) con revestimiento interior de mortero de cemento y revestimiento exterior reforzado de zinc-aluminio con capa de acabado epoxi azul, gama PAM natural o similar, clase de presión C40 según norma UNE-EN 545:2011, incluso p.p. de junta de elastómero EPDM, incluyendo la excavación de la zanja en cualquier tipo de terreno, suministro y colocación del tubo, arena lavada en cama y recubrimiento de tubería, relleno y compactación del resto de la zanja con zahorra natural, banda de señalización, p.p. de piezas especiales y conexiones, pruebas de presión y estanqueidad.
GN12150-13 | Partida | ud | VÁLVULA COMPUERTA DN 150 MM | [5 empty] | 2 | 529.85 | 1059.7
Válvula de compuerta embridada de DN 150 mm en fundición dúctil, PN16, asiento inglés con cierre elástico, incluso p.p. de piezas especiales y tornillería, montada y probada. Colocada sobre solera de hormigón HNE/20/P/20, incluyendo registro trampillón tipo pera de AVK o similar, cuerpo de HDPE de 280 mm de altura y tapa de fundición gris cuadrada de 190x190 mm, totalmente terminado según diseño de planos.
PAGAP02 | Partida | PAJ | PARTIDA ALZADA A JUSTIFICAR POR DESVIO O PROTECCIÓN DE RED DE GAS EXISTENTE | [5 empty] | 1 | 1000 | 1000
Partida alzada a justificar por posibles trabajos de desvío o protección de red existente NEDGIA en zonas a renovar.
PAIDEP01 | Partida | PAJ | PARTIDA ALZADA A JUSTIFICAR POR DESVIO O PROTECCIÓN DE RED I-DE EXISTENTE | [5 empty] | 1 | 850 | 850
Partida alzada a justificar por posibles trabajos de desvío o protección de red existente I-DE en zonas a renovar.
PATELP01 | Partida | PAJ | PARTIDA ALZADA A JUSTIFICAR POR DESVIO O PROTECCIÓN DE RED TELECOMUNICACIÓNES EXISTENTE | [5 empty] | 1 | 1000 | 1000
Partida alzada a justificar por posibles trabajos de desvío o protección de redes existentes de Telecomunicaciones en zonas a renovar.
pasos peatones sobreelevados
GBA1B02-8 | Partida | m | MARCA VIAL PLÁSTICA CINTINUA O DISCONTINUA 10 CM | [5 empty] | 26 | 2.03 | 52.78
Marca vial reflexiva blanca o amarilla, de 10 cm de ancho, ejecutada con espray plástico en frio y aplicación de microesferas de vidrio, incluyendo el premarcaje. Longitud realmente pintada, descontando vanos.
GBA314-8 | Partida | m² | PINTURA ACRÍLICA EN SÍMBOLOS Y FLECHAS | [5 empty] | 7.4 | 21.81 | 161.394
Pintura acrílica con adicción manual de antideslizante en símbolos y flechas de cualquier color, incluso barrido del pavimento.
|  |  | Cebreados | 2 | 4 | 0.4 | 0 | 3.2
|  |  | Cedas | 1 | 1.5 | 0 | 0 | 1.5
|  |  | Flechas simples | 1 | 1.2 | 0 | 0 | 1.2
|  |  | Flechas dobles | 1 | 1.5 | 0 | 0 | 1.5
GBA313-8 | Partida | m² | PINTURA PLÁSTICA ANTIDESLEZANTE | [5 empty] | 7.4 | 15.89 | 117.586
Pintura plástica antideslizante de dos componentes de aplicación en frío, rugosa, incluso barrido previo del pavimento.
1.3 | Subcapítulo |  | GESTIÓN DE RESIDUOS | [7 empty] | 3098.6105
GG170302 | Partida | m³ | Gestión de Mezclas bituminosas distintas a las del código 17 03 01 | [5 empty] | 12.09 | 13.25 | 160.1925
Mezclas bituminosas distintas de las especificadas en el código 17 03 01 entregadas en vertedero.( RCD 17 03 02).
|  |  | Demolición pavimentos |  |  |  |  | 55.13
|  |  | Fresados |  |  |  |  | 5.36
GG170504 | Partida | m³ | Gestión de tierras y piedras distintas de las especificadas en el código 17.05.03 | [5 empty] | 5.36 | 5.3 | 28.408
Tierras y piedras distintas de las especificadas en el código 17 05 03, entregadas en vertedero.( RCD 17 05 04).
|  |  | Excavación en desmonte |  |  |  |  | 63.25 | 63.25 | 7.6 | 480.7
GG170600 | Partida | m³ | Carga y transporte de residuos valorizables | [5 empty] | 2 | 15.9 | 31.8
Carga y transporte de residuos valorizables (madera, metales, envases, plásticos, etc) generados en obra, incluido el canon de vertido.
GG170601 | Partida | ud | Suministro de big bag para recogida y transporte de residuos | [5 empty] | 4 | 2.02 | 8.08
Suministro de big bag para recogida y transporte de residuos.
GG170605 | Partida | m | Materiales de construcción que contienen amianto | [5 empty] | 14 | 30.21 | 422.94
Gestión en planta autorizada de materiales de construcción que contienen AMIANTO. (R.C.D 17 06 05).
GG170606 | Partida | m | Tubería antigua de abasticicmiento de riego | [5 empty] | 678.1 | 2.9 | 1966.49
Retirada, carga y transporte de tubería de riego de ploliethyleno a vertedero.
2 | Capítulo |  | RIEGO | [7 empty] | 30758.1773 | 30758.1807
MSD.RI.01 | Partida | ud | SONDEOS RIEGO ACTUAL | [5 empty] | 8 | 327.7311 | 2621.8487
Sondeo, localización e inspección de la red de riego existente, incluyendo identificación de trazados, arquetas, válvulas, tuberías y elementos auxiliares, mediante catas manuales puntuales y comprobación de funcionamiento. Incluye mano de obra especializada, medios auxiliares y señalización provisional. No incluye reparación ni sustitución de elementos.
MSD.RI.02 | Partida | m | APERTURA Y CIERRE DE ZANJAS 0.60X0.40 MI/DESBROCES | [5 empty] | 335.1 | 5.5042 | 1844.458
Apertura y cierre de zanja, en todo tipo de terrenos, por medios mecánicos de 0,6x0,40 m de dimensiones mínimas, relleno con materiales de la excavación exentos de piedras y formación de caballeros. Se valorará cuando sólo discurra un tubo la apertura con zanjadora, si bien el estado suelto del terreo poco asentado no garantiza la estabilidad de las paredes de la zanja. Se valorará también el uso de arado topo con reja vibrante previa aprobación de la dirección cuando sólo discurra una tubería por la zanja. El cálculo de zanjas se ha realizado contando con que puedan discurrir varias tuberías por cada zanja, durante la ejecución se valorará la optimización de enterrar varios tubos por la misma zanja, liquidandose únicamente los metros de zanja realmente ejecutados.con desbroce previo del terreno, incluyendo la retirada de plantaciones (poda, tala y/o destoconado de arbustos y árboles de cualquier porte), transporte de broza y demás material vegetal a gestor incluso canon de vertido.
MSD.RI.04 | Partida | ud | PURGAR CIRCUITOS | [5 empty] | 23 | 126.0504 | 2899.1597
Purgado, limpieza y puesta en servicio de los circuitos de riego tras reparación o modificación de la red, incluyendo la retirada temporal de toberas/boquillas de los aparatos emergentes (aspersores y difusores), apertura de válvulas y paso de agua para arrastre de sedimentos, comprobación de presiones y caudales, reposición y ajuste de las toberas, verificación del correcto funcionamiento y alcance de los emisores. Incluye mano de obra especializada, pequeñas herramientas, medios auxiliares y desplazamientos dentro de la obra.
MSD.RI.05 | Partida | m | TUBERÍA POLIETILENO PE 100 PN 16 DIAM.EXT.63 MM | [5 empty] | 459.1 | 10.5042 | 4822.479
Tubería de polietileno, presión nominal 16 kg/cm2, incluyendo parte proporcional de accesorios y piezas especiales electrosoldados para conectar a la red de riego a la tubería de abastecimiento.,... fabricada s/ normas UNE 51.131, totalmente instalada y probada, diámetro exterior 63 mm.
MSD.RI.06 | Partida | m | TUBERÍA POLIETILENO PE 100 PN 10 DIAM.EXT.63 MM | [5 empty] | 40 | 7.1429 | 285.7143
Tubería de polietileno, presión nominal 16 kg/cm2, incluyendo parte proporcional de accesorios y piezas especiales para conectar a la red de riego a la tubería de abastecimiento.,... fabricada s/ normas UNE 51.131, totalmente instalada y probada, diámetro exterior 63 mm.
MSD.RI.07 | Partida | m | TUBERÍA POLIETILENO PE 100 PN 10, DIAM.EXT.50 MM | [5 empty] | 50 | 5.8403 | 292.0168
Tubería de polietileno, presión nominal 10 kg/cm2, incluyendo parte proporcional de accesorios y piezas especiales para conectar a válvulas, bocas de riego, riego local,... fabricada s/ normas UNE 51.131, totalmente instalada y probada, diámetro exterior 50 mm.
MSD.RI.08 | Partida | m | TUBERÍA POLIETILENO PE 40 PN 6, DIAM.EXT.25MM | [5 empty] | 25 | 3.1513 | 78.7815
Tubería de polietileno, presión nominal 6 kg/cm2, incluyendo parte proporcional de accesorios y piezas especiales para conectar al riego localizado,... fabricada s/ normas UNE 51.131, totalmente instalada y probada, diámetro exterior 32 mm.
MSD.RI.09 | Partida | ud | INSTALACIÓN DE ELECTROVÁLVULA PGA-IVM 100 DE 1" | [5 empty] | 1 | 134.1176 | 134.1176
Suministro e instalación de electroválvulas modelo 100 PGA-IVM de 1” rosca hembra BSP. Instalación línea/ángulo. Con regulador de caudal y solenoide IVM (Integrated Valve Module), marca Rainbird o equivalente, para el control automático de sectores de riego. Incluye: Conexión hidráulica Conexión hidráulica con LLAVE DE PASO TIPO JIMTEN PP díametro de 32 mm. Conexionado eléctrico de baja tensión (24 V) con cableado estanco, hasta colector o programador. Comprobación de estanqueidad y verificación del funcionamiento eléctrico e hidráulico. Alojamiento en arqueta técnica nueva.
MSD.RI.10 | Partida | ud | INSTALACIÓN DE ELECTROVÁLVULA MAESTRA 200 PEB DE 2” 24V. | [5 empty] | 1 | 213.1092 | 213.1092
Suministro e instalación de electroválvulas MAESTRA POR CADA FASE modelo PEB-2000 de 2" rosca hembra BSP de 24v. Con regulador de caudal.Reforzada con fibra de vidrio marca Rainbird o equivalente, para el control automático de sectores de riego. Incluye:Conexión hidráulica con tubería de METÁLICOS GALVANIZADOS, con LLAVE DE PASO TIPO TULLER. Conexionado eléctrico de baja tensión (24 V) con cableado estanco, hasta colector o programador. Comprobación de estanqueidad y verificación del funcionamiento eléctrico e hidráulico. Alojamiento en arqueta técnica nueva.
MSD.RI.11 | Partida | ud | INSTALACIÓN DE ELECTROVÁLVULA PGA-IVM 200 DE 2" | [5 empty] | 17 | 173.6975 | 2952.8571
Suministro e instalación de electroválvulas modelo PGA-IVM 200 de 2" rosca hembra BSP. Instalación línea/ángulo. Con regulador de caudal y solenoide IVM (Integrated Valve Module), marca Rainbird o equivalente, para el control automático de sectores de riego. Incluye:Conexión hidráulica Conexión hidráulica con LLAVE DE PASO TIPO JIMTEN PP díametro de 63 mm. Conexionado eléctrico de baja tensión (24 V) con cableado estanco, hasta colector o programador. Comprobación de estanqueidad y verificación del funcionamiento eléctrico e hidráulico. Alojamiento en arqueta técnica nueva.
MSD.RI.13 | Partida | ud | REDUCTOR DE PRESIÓN DIAL PRS | [5 empty] | 23 | 113.4454 | 2609.2437
Suministro y instalación de regulador de presión modelo PRS-Dial para válvulas PGA, PEB, PESB y BPE. Regula y mantiene una presión de salida constante de 1,04 a 6,9 bar dentro de ±0,21 bar, comprobado y en funcionamiento.
MSD.RI.14 | Partida | ud | ARQUETA SERIE VB HDPE RAINBIRD STD-H | [5 empty] | 22 | 60.2605 | 1325.7311
Arqueta rectangular Estándar. Fabricada en HDPE. Cuerpo negro y tapa verde con tornillo hexagonal. Largo x ancho x alto = 59 x 49 x 30,7 cm. 13 lengüetas precortadas para el acceso de tuberías. Tapa con bordes biselados. Ranura para facilitar la extracción de la tapa. Alta resistencia a cargas laterales gracias a los laterales corrugados y una base ancha. Colocadas y niveladas.
MSD.RI.15 |  | ud | ARQUETA SERIE VB HDPE RAINBIRD VBJMBH | [5 empty] | 1 | 92.8151 | 92.8151
| Partida |  | Arqueta rectangular Jumbo. Fabricada en HDPE. Cuerpo negro y tapa verde con tornillo hexagonal. Largo x ancho x alto = 70,1 x 53,3 x 30,70,1 cm. 2 lengüetas precortadas para el acceso de tuberías. Tapa con bordes biselados. Ranura para facilitar la extracción de la tapa. Alta resistencia a cargas laterales gracias a los laterales corrugados y una base ancha.
MSD.RI.16 | Partida | ud | SENSOR DE CAUDAL UTLRASÓNICO DE 1½" UFS150BSP. | [5 empty] | 1 | 1710.6723 | 1710.6723
Instalación de sensor de Caudal Ultrasónico de 1½" UFS150BSP. Sensor de caudal por ultrasonido con rosca hembra BSP de 1½". Rango de caudal entre 114 - 24.984 l/h. Completamente terminado y en funcionamiento.
MSD.RI.17 | Partida | ud | SENSOR DE LLUVIA RSD-Bex | [5 empty] | 1 | 218.5882 | 218.5882
Instalación de sensor de lluvia modelo RSD-Bex para programadores de 24V, TBOS y WP. Ajustable para precipitaciones de 5 a 20mm, y equipado con reglaje del anillo de ventilación para controlar el tiempo de secado, con soporte y brazo de aluminio resistente de hasta 15,2 cms, incluido cable de interfaz de programador de 76cm y Ø0,64mm resistente a rayos UV, con capacidad eléctrica de hasta diez solenoides de 24VAC, 7V por estación más una válvula maestra. Completamente terminado y en funcionamiento. Incluyendp poste de metálico para su colocación y hormigonado de base.
MSD.RI.18 | Partida | m | LÍNEA ELÉCTRICA BLUE SYSTEM 2X2,5 MM2 | [5 empty] | 459.1 | 3.1597 | 1450.6017
Línea eléctrica de programador de riego, cable de 2 x 2,5 mm², Ø11mm. Se suministra en rollos de 500 m, para alimentación de electroválvulas por línea de zanjas para las tuberías de riego, instalada zanja y cintada a la tubería de riego, i/ excavación en zanja en terreno de consistencia dura, i/vulcanizado de empalmes con cinta especial y conectores estancos, instalada.
MSD.RI.19 | Partida | ud | CONOCTOR ELÉCTRICO ESTANCO WC20, | [5 empty] | 46 | 3.8992 | 179.3613
Suministro y instalación de conector eléctrico estanco WC20. Conector para un máximo de 3 cables de 4 mm² (600V máx).
MSD.RI.20 | Partida | m | PASATUBOS DE Ø63 COARRUGADO PARA CABLES | [5 empty] | 335.1 | 2.1849 | 732.1513
Suministro y colocación de tubo coarrugado de polietileno de doble pared de Ø63 mm para la linea de cable en todos los terrenos, incluyendo: colocación y alineado del tubo, relleno y compactado posterior con zahorra o material adecuado. Incluye medios auxiliares, herramientas y limpieza final de la zona.
MSD.RI.21 | Partida | ud | PROGRAMADOR ESP-LMXIVM | [5 empty] | 1 | 1741.8824 | 1741.8824
Suministro e instalación de programador central de riego Rain Bird modelo ESP-LXIVM, controlador de dos hilos con tecnología de válvula inteligente, capacidad hasta 60 estaciones estándar, apto para instalaciones de riego en zonas verdes de gran superficie. Incluye: suministro del equipo, fijación en armario o soporte adecuado, conexión eléctrica, configuración inicial del sistema, programación básica de estaciones, comprobación de comunicaciones y puesta en marcha. Incluye mano de obra, medios auxiliares y cuantos trabajos sean necesarios para su correcta ejecución.
MSD.RI.22 | Partida | ud | IQ 4 | [5 empty] | 1
IQ 4: Servicio basado en la "nube", que permite a los usuarios conectarse y controlar su sistema de riego desde cualquier dispositivo conectado a internet. Incluye IQ Móvil que permite el rápido acceso a las principales funciones desde teléfonos smart phone y tablets. - Compatible con los programadores ESP LXME, ESP LXME2, ESP LXD, ESP LX IVM y TBOS. - Programación en segundos, minutos y horas - Ajuste % diario o mensual - Registros e informes detallados - Servicio de meteorología global "GLOBAL WEATHER" por internet proporcionando datos meteorológicos por Internet para ajustes diarios de riego por ETP.
MSD.RI.24 | Partida | ud | PROTECCIÓN DE LINEA LX IVM SD | [5 empty] | 1 | 147.3109 | 147.3109
Suministro e instalación de protección de línea LX IVM SD para sistemas IVM de 2 hilos
MSD.RI.25 | Partida | ud | SOLENOIDE CON MÓDULO IVM | [5 empty] | 24 | 137.563 | 3301.5126
Suministro e instalación de solenoide LX IVM SOL. Solenoide con módulo IVM integrado para la conexión de válvulas comerciales RAIN BIRD al programador de 2 hilos ESP LX IVM. Completamente terminado y en funcionamiento.
MSD.RI.26 | Partida | ud | MÓDULA LX IVMSEN | [5 empty] | 1 | 881.1176 | 881.1176
Suministro e instalación de módulo LX IVMSEN para conexión de sensores meteorológicos y de caudal. Módulo para la conexión de sensores meteorológicos o sensores de caudal a un programador de dos hilos ESP LX IVM o ESP LX IVM PRO.
MSD.RI.28 | Partida | ud | ASPERSOR EMERGENTE SERIE 5005 PLUS – RAIN BIRD (SUSTITUTO ASPERSOR SUPER 700 TORO) | [5 empty] | 5 | 27.1933 | 135.9664
Instalación de aspersor emergente Rain Bird serie 5005 Plus, de turbina, con sector y alcance regulables, adecuado para riego de zonas verdes y praderas de tamaño medio. La partida incluye: colocación del aspersor sobre codo oscilante o articulado, conexión a la red de riego existente mediante toma roscada, aplomado y nivelación a ras de terreno terminado, regulación de sector y alcance, ajuste de presión y caudal, comprobación de estanqueidad, pruebas de funcionamiento y puesta en marcha. Incluye mano de obra, pequeño material auxiliar, medios auxiliares y cuantos trabajos sean necesarios para su correcta ejecución.
MSD.RI.29 | Partida | ud | DIFUSOR EMERGENTE 1804 SAM – RAIN BIRD (SUSTITUTO Difusores S-70 TORO) | [5 empty] | 5 | 17.3361 | 86.6807
Instalación de difusor emergente Rain Bird modelo 1804 SAM, con sistema SAM (Seal-A-Matic) antidrenaje incorporado, adecuado para riego de zonas verdes, parterres y praderas, evitando el vaciado de la línea en pendientes. La partida incluye: colocación del cuerpo del difusor, conexión a la red de riego mediante toma roscada, instalación de boquilla compatible (incluida), aplomado y nivelación a ras de terreno terminado, ajuste de alcance y sector según diseño, comprobación de estanqueidad, pruebas de funcionamiento y puesta en marcha. Incluye mano de obra, pequeño material auxiliar, medios auxiliares y cuantos trabajos sean necesarios para su correcta ejecución.
3 | Capítulo |  | JARDINERIA | [7 empty] | 1557.2941
MSD.JAR.01 | Partida | ud | PROTECCION INDIVIDUAL DE ARBOLADO | [5 empty] | 7 | 46.2185 | 323.5294
Protección del arbolado existente frente a daños durante la ejecución de las obras, mediante colocación de tubería flexible alrededor del tronco y protección exterior con tablas de encofrar, correctamente fijadas y separadas del tronco para evitar rozaduras. Incluye suministro de materiales, mano de obra, medios auxiliares, colocación, mantenimiento durante la obra y retirada final.
MSD.JAR.02 | Partida | m2 | SALVAR ESPECIES Y INVIVERAR | [5 empty] | 50 | 14.5378 | 726.8908
Levantado, trasplante y acopio en vivero temporal de vegetación herbácea y subarbustiva existente afectada por las obras, incluyendo extracción manual con cepellón, transporte interno, plantación provisional en vivero temporal, riegos, mantenimiento y cuidados durante el periodo de obra, y posterior reposición en su ubicación definitiva. Incluye mano de obra, medios auxiliares, materiales necesarios y retirada del vivero temporal, garantizando la supervivencia de la vegetación.
MSD.JAR.03 | Partida | ud | RESIEMBRA ZANJAS | [5 empty] | 335.1 | 1.5126 | 506.8739
Relleno y compactación de la zanja hasta 2m de anchura. Aporte de tierra vegetal en capa superior. Refino y nivelación del terreno. Siembra de mezcla de césped rústico o pradera herbácea. Tapado ligero, riego inicial y primer establecimiento de la cubierta vegetal. Mano de obra, maquinaria ligera y medios auxiliares necesarios para la correcta ejecución.
Proyecto Galaria fase 3, Cordovilla.
Presupuesto
Código | Nat | Ud | Resumen | Largura | Anch. | Subtotal | Profun. | Subtotal | CanPres | PrPres | ImpPres (PEM)
|  |  | TOTAL PRESUPUESTO | [7 empty] | 30723.4465 |  | PEM | PEC
1 | Capítulo |  | OBRA CÍVIL | [7 empty] | 18867.3718 |  | 18867.3718 | 22452.1724
1.1 | Subcapítulo |  | DEMOLICIONES, REPOSICION DE PAVIMENTOS Y DESVÍO DE TRÁFICO | [7 empty] | 8395.2148 |  | 11074.7101 | 13178.905
G211A04-8 | Partida | m² | DEMOLICIÓN DE SOLERAS Y PAVIMIENTOS | [5 empty] | 24.258 | 25.22 | 611.7868 |  | 781.3613 | 929.82
|  |  | Demolición de soleras y pavimentos en todo su espesor, incluidas las sub-capas de firme existente (granular o rígido) y bordillo delimitador, mediante el empleo de medios mecánicos y manuales, incluso p.p. de corte de juntas con sierra de disco y medios auxiliares necesarios para evitar daños a servicios existentes, carga de escombros y transporte del material resultante a vertedero autorizado. | [9 empty] | 30723.4432 | 36560.8974
|  |  | Cruces Calzadas | 40.43 | 0.6 | 24.258 | 0 | 0
G211A04-9 | Partida | ud | P.A.J.DESVÍO DE TRÁFICO DE VEHÍCULOS PARA EJECUCIÓN DE OBRAS | [5 empty] | 1 | 1900 | 1900
P.A.J. en concepto de desvíos de tráfico de vehículos para ejecución de obras y movimientos de maquinaria durante la obra, incluyendo montaje y desmontaje de elementos de señalización, balizas, vallas, cintas de aviso.
G211A04-10 | Partida | ud | P.A.J. DESVÍO DE TRÁFICO DE PEATONES Y BICIS PARA EJECUCIÓN OBRA | [5 empty] | 1 | 1025 | 1025
P.A.J. en concepto de desvíos de tráfico de peatones y bicis para ejecución de obra, incluyendo montaje y desmontaje de elementos de señalización, balizas, vallas, cintas de aviso.
G21R02TR1-8 | Partida | ud | DESMONTAJE DE ELEMENTOS DE SEÑALIZACIÓN VERTICAL Y MOBILIARIO URBANO (APARCA BICIS Y/O VALLAS) | [5 empty] | 3 | 86.77 | 260.31
Desmontaje y retirada de elementos de señalización vertical existentes, incluyendo la demolición de su cimentación, carga y transporte de todo el material a almacenes municipales o lugar donde indique la Dirección de las obras.
G21DB01-8 | Partida | m | DESMONTAJE DE TUBERÍA DE FIBROCEMENTO | [5 empty] | 3 | 30.69 | 92.07
Desmontaje y retirada de tubería existente de fibrocemento de cualquier diámetro por parte de empresa autorizada, incluso carga y transporte a gestor autorizado, p.p. de desmontaje de válvulas, piecerío y cualquier otro elemento. Se incluyen proyectos y tramitaciones necesarias.
G219FR1-13 | Partida | m² | FRESADO DE PAVIMIENTO DE MBC EN CALZADA | [5 empty] | 40.43 | 2.86 | 115.6298
Fresado de pavimento de mezcla bituminosa de espesor variable y posterior barrido de superficie, incluso carga de material fresado sobre camión y transporte a vertedero. Medido por centímetro de espesor.
G22102_13 | Partida | m³ | P.A.J. EXCAVACIÓN EN DESMONTE | [5 empty] | 6.4 | 10.76 | 68.864
P.A.J. Excavación en zona de desmonte en cualquier tipo de terreno, incluso roca, con medios mecánicos, carga sobre camión y transporte a gestor autorizado o lugar de empleo.
G22602-8 | Partida | m³ | EXPLANADA CON SUELOS SELECCIONADOS PROCEDENTE DE PRÉSTAMOS | [5 empty] | 9.7 | 22.05 | 213.885
Explanada con suelos seleccionados procedente de préstamos con CBR>20, incluyendo carga, transporte, canon de adquisición en préstamo, extendido, humectación y compactación. Totalmente terminado.
|  |  | Relleno zanjas calzada | 40.43 | 0.6 | 24.258 | 0.4 | 9.7032
G22920-8 | Partida | m³ | ZAHORRA ARTIFICIAL 0/40 | [5 empty] | 12 | 27.32 | 327.84
Zahorra artificial 0/40 puesta en obra, extendida y compactada al 98 % PM, incluso preparación de la superficie de asiento, medida sobre perfil.
|  |  | Reposiciones aceras y paseos | 50 | 0.6 | 30 | 0.4 | 12
G22921-8 | Partida | m³ | RELLENO ASIENTO TUBERÍA GRAVILLA CALIZA 8/12 | [5 empty] | 3.42 | 25.6 | 87.552
Relleno de zanjas con material granular, gravilla caliza de tamaño 8-12 mm máximo, en cama y protección de tuberías, incluso acopios, carga y transporte, extendido en zanja, refino de coronación y taludes, apisonado, herramientas y medios auxiliares.
G22922-8 | Partida | m | PASATUBOS DE TUBO COARRUGADO DE Ø90 MM | [5 empty] | 102 | 10.93 | 1114.86
Suministro y colocación de tubo coarrugado de polietileno de doble pared de Ø90 mm para cruce de zonas hormigonadas (aceras, soleras, viales, etc.), incluyendo colocación y alineado del tubo, relleno y compactado posterior con zahorra o material adecuado, y reposición del pavimento afectado hasta capa base (no incluye solado o asfaltado final). Incluye medios auxiliares, herramientas y limpieza final de la zona.
G965A01-8 | Partida | m | BORDILLO DE HORMIGÓN 25 x 15 CM | [5 empty] | 14 | 18 | 252
Bordillo de hormigón prefabricado acabado bicapa de cuarzo, con sección normalizada de 25x15 cm biselado, fabricado según UNE-EN 1340, colocado sobre base de hormigón HNE-15/P/20, incluso rejuntado con mortero de cemento, totalmente colocado.
G978002-8 | Partida | m | RIGOLA HORMIGÓN HNE-25 DIMENSIONES 40x15x12 CM | [5 empty] | 13.8 | 26.51 | 365.838
Rigola de hormigón tipo HNE-25 tamaño máx. del árido 20 mm, de dimensiones 0.40x0.15x0.12 m, incluso encofrado y desencofrado, enlucido con cemento y parte proporcional de ejecución de juntas, totalmente terminada.
GCAZ01-13 | Partida | m | P.A.J. CAZ DE HORMIGÓN SECIÓN 40x15-12 CM | [5 empty] | 2 | 23.04 | 46.08
P.A.J. Caz de hormigón prefabricado de sección 40x15-12 cm, bicapa de cuarzo, colocado sobre base de hormigón HNE-15, incluso rejuntado con mortero de cemento, totalmente colocado.
G982BH-12 | Partida | m² | PAVIMIENTO DE HORMIGÓN CHINA LAVADA | [5 empty] | 12 | 22.93 | 275.16
Pavimento de hormigón tipo HNE-20 en capa de 15 cm de espesor, acabado superficial en china lavada o cepillado, con fibra polipropileno para microfisuración (600 gr/m3); de consistencia plástica, tamaño máximo del árido 20 mm, extendido, regleado, vibrado, curado y lavado con agua a presión, incluso p/p. de juntas de retracción y dilatación, rebajes en accesos, etc. Todo ello totalmente acabado.
G9C2C002-13 | Partida | m² | PAVIMEINTO DE BALDOSA HIDRÁULICA 30x30x4 mod. PODOTÁCTIL | [5 empty] | 9.57 | 22.56 | 215.8992
Pavimento de baldosa hidráulica podotáctil (modelo botones y tiras Ayto. de Logroño) de medidas 30x30 cm y 4 cms de espesor, de colores a definir por la Dirección Facultativa, puesta en obra, asentada sobre capa de mortero de cemento de espesor medio 4 cm, consistencia seca, extendido y nivelado, espolvoreado superficial de cemento, maceado de baldosas y baldeado de agua, incluso p.p. de ejecución de juntas de dilatación y baldosas especiales podotáctiles.
G9J1A1-8 | Partida | m² | RIEGO DE IMPRESIÓN DE IMPRIMACIÓN C60BF4 IMP | [5 empty] | 29 | 0.86 | 24.94
Riego de imprimación con emulsión bituminosa tipo C60BF4 IMP, con una dotación de 1 kg/m2, incluso barrido y preparación de la superficie.
|  |  | Cruces Calzadas | 29 | 1 | 29 | 0 | 0
G9J1B1_21 | Partida | m² | RIEGO ADHERENCIA C60B3 ADH | [5 empty] | 29 | 0.45 | 13.05
Riego de adherencia con emulsión bituminosa tipo C60B3 ADH, con una dotación de 0,5 kg/m2, incluso barrido previo.
|  |  | Cruces Calzadas | 29 | 1 | 29 | 0 | 0
G9H181A-12 | Partida | t | MEZCLA BITUMINOSA CALIENTE CAPA BASE O INETRMEDIA EXCEPTO BETÚN | [5 empty] | 7.0753 | 39.45 | 279.1186
Mezcla bituminosa continua en caliente tipo AC 32 base 50/70 G o tipo AC22 bin S , con árido calizo o silíceo, extendida y compactada. Sin incluir betún asfáltico.
|  |  | Reposición cruces calzada | 2.5 | 40.43 | 101.075 | 0.07 | 7.0753
G9H104B-12 | Partida | t | MEXCLA BITUMINOSA CALIENTE CAPA RODADIRA. EXCEPTO BETÚN | [5 empty] | 5.0538 | 50.51 | 255.2649
Mezcla bituminosa continua en caliente tipo AC 16 surf 50/70 S, con árido ofítico, extendida y compactada. Sin incluir betún asfáltico.
|  |  | Reposición cruces calzada | 2.5 | 40.43 | 101.075 | 0.05 | 5.0538
G99HH01-8 | Partida | t | BETÚN ASFÁLTICO 50/70 | [5 empty] | 1.2151 | 699.6 | 850.0665
Betún asfáltico 50/70 empleado en la fabricación de mezclas bituminosas en caliente puesto a pie de planta.
|  |  | Base | 0.04 | 28.59 | 0 | 0 | 1.1436
|  |  | Rodadura | 0.05 | 21.25 | 0 | 0 | 1.0625
1.2 | Subcapítulo |  | ALUMBRADO TELECOMUNICACIÓN, ALUMBRADO PÚBLICO Y OTORS SERVICIOS | [7 empty] | 8640.966
0100000024 | Partida | ud | PUESTA A COTA DE MARCOS Y TAPAS DE ARQUETAS EXISTENTES | [5 empty] | 11 | 67.93 | 747.23
Puesta a cota de marcos y tapas de arquetas existentes.
CANACIM1 | Partida | ud | CIMIENTO ANCLAJE 60x60x120CM | [5 empty] | 4 | 118.64 | 474.56
Cimiento de anclaje de columna de 60x60x120 cm de HNE-20, incluso cuatro pernos de anclaje M-22x700 mm con plantilla, tuberia de PVC 110 mm de diámetro, excavación y retirada de productos sobrantes a gestor autorizado.
CANACIM2 | Partida | ud | CIMIENTO ANCLAJE 45x45x80cm | [5 empty] | 7 | 76.72 | 537.04
Cimiento de anclaje de columna de 45x45x80 cm de HNE-20, incluso cuatro pernos de anclaje M-16x500 mm con plantilla, tuberia de PVC 90 mm de diámetro, excavación y retirada de productos sobrantes a gestor autorizado.
CANALU02 | Partida | m | CANAL. ALUMBRADO ACERA | [5 empty] | 10 | 26 | 260
Canalización subterránea compuesta por apertura de zanja con medios mecánicos, perfilado y limpieza del fondo a mano, 2 tubos de PVC diámetro 110, cama y cubrición de tubos con hormigón de HNE-15, relleno y compactación de la zanja con materiales procedentes de la excavación y retirada de sobrantes a gestor autorizado, según sección de planos.
CANALU03 | Partida | m | CANAL. ALUMBRADO CALZADA | [5 empty] | 3 | 36.95 | 110.85
Canalización subterránea compuesta por apertura de zanja con medios mecánicos, perfilado y limpieza del fondo a mano, 3 tubos de PVC diámetro 110, cama y cubrición de tubos con hormigón de HNE-15, relleno y compactación de la zanja con materiales procedentes de la excavación y retirada de sobrantes a gestor autorizado, según sección de planos.
ALUM0073 | Partida | m | CABLE RV 0,6/1 Kv 4x10MM2 Cu | [5 empty] | 20 | 8.93 | 178.6
Cable tipo RV 0,6/1 Kv de 4x10 mm2, instalado en canalización subterránea, p.p. de conexiones y empalmes. Totalmente instalado.
ALUM0083 | Partida | m | CABLE COBRE desn.1x35MM2 | [5 empty] | 8 | 5.9 | 47.2
Cable de cobre desnudo de 1x35 mm2 de sección, soldadura aluminotérmica, conexión a picas y tendido de cable en terreno natural (externo a canalizacion), completo y colocado.
TRASLS002 | Partida | ud | DESMONTE Y TRASLADO DE ILUMNARIA 5 METROS | [5 empty] | 6 | 94.79 | 568.74
Desmontaje y traslado de báculo y luminaria existente de 5 metros de altural, incluyendo desconexión eléctrica, demolición de cimentación, carga, traslado hasta nueva ubicación y reconexión eléctrica.
GF32150-13 | Partida | m | TUBERÍA FUNDICIÓN DUCTIL DN 150 MM | [5 empty] | 8 | 78.4 | 627.2
Tubería de fundición dúctil de DN 150 mm, P.N. 20 (ISO-2531) con revestimiento interior de mortero de cemento y revestimiento exterior reforzado de zinc-aluminio con capa de acabado epoxi azul, gama PAM natural o similar, clase de presión C40 según norma UNE-EN 545:2011, incluso p.p. de junta de elastómero EPDM, incluyendo la excavación de la zanja en cualquier tipo de terreno, suministro y colocación del tubo, arena lavada en cama y recubrimiento de tubería, relleno y compactación del resto de la zanja con zahorra natural, banda de señalización, p.p. de piezas especiales y conexiones, pruebas de presión y estanqueidad.
GN12150-13 | Partida | ud | VÁLVULA COMPUERTA DN 150 MM | [5 empty] | 1 | 529.85 | 529.85
Válvula de compuerta embridada de DN 150 mm en fundición dúctil, PN16, asiento inglés con cierre elástico, incluso p.p. de piezas especiales y tornillería, montada y probada. Colocada sobre solera de hormigón HNE/20/P/20, incluyendo registro trampillón tipo pera de AVK o similar, cuerpo de HDPE de 280 mm de altura y tapa de fundición gris cuadrada de 190x190 mm, totalmente terminado según diseño de planos.
PAGAP02 | Partida | PAJ | PARTIDA ALZADA A JUSTIFICAR POR DESVIO O PROTECCIÓN DE RED DE GAS EXISTENTE | [5 empty] | 1 | 1500 | 1500
Partida alzada a justificar por posibles trabajos de desvío o protección de red existente NEDGIA en zonas a renovar.
PAIDEP01 | Partida | PAJ | PARTIDA ALZADA A JUSTIFICAR POR DESVIO O PROTECCIÓN DE RED I-DE EXISTENTE | [5 empty] | 1 | 1250 | 1250
Partida alzada a justificar por posibles trabajos de desvío o protección de red existente I-DE en zonas a renovar.
PATELP01 | Partida | PAJ | PARTIDA ALZADA A JUSTIFICAR POR DESVIO O PROTECCIÓN DE RED TELECOMUNICACIÓNES EXISTENTE | [5 empty] | 1 | 1500 | 1500
Partida alzada a justificar por posibles trabajos de desvío o protección de redes existentes de Telecomunicaciones en zonas a renovar.
pasos peatones sobreelevados
GBA1B02-8 | Partida | m | MARCA VIAL PLÁSTICA CINTINUA O DISCONTINUA 10 CM | [5 empty] | 12 | 2.03 | 24.36
Marca vial reflexiva blanca o amarilla, de 10 cm de ancho, ejecutada con espray plástico en frio y aplicación de microesferas de vidrio, incluyendo el premarcaje. Longitud realmente pintada, descontando vanos.
GBA314-8 | Partida | m² | PINTURA ACRÍLICA EN SÍMBOLOS Y FLECHAS | [5 empty] | 7.4 | 21.81 | 161.394
Pintura acrílica con adicción manual de antideslizante en símbolos y flechas de cualquier color, incluso barrido del pavimento.
|  |  | Cebreados | 2 | 4 | 0.4 | 0 | 3.2
|  |  | Cedas | 1 | 1.5 | 0 | 0 | 1.5
|  |  | Flechas simples | 1 | 1.2 | 0 | 0 | 1.2
|  |  | Flechas dobles | 1 | 1.5 | 0 | 0 | 1.5
GBA313-8 | Partida | m² | PINTURA PLÁSTICA ANTIDESLEZANTE | [5 empty] | 7.8 | 15.89 | 123.942
Pintura plástica antideslizante de dos componentes de aplicación en frío, rugosa, incluso barrido previo del pavimento.
1.3 | Subcapítulo |  | GESTIÓN DE RESIDUOS | [7 empty] | 1831.191
GG170302 | Partida | m³ | Gestión de Mezclas bituminosas distintas a las del código 17 03 01 | [5 empty] | 8.9 | 13.25 | 117.925
Mezclas bituminosas distintas de las especificadas en el código 17 03 01 entregadas en vertedero.( RCD 17 03 02).
|  |  | Demolición pavimentos |  |  |  |  | 40.43
|  |  | Fresados |  |  |  |  | 3.26
GG170504 | Partida | m³ | Gestión de tierras y piedras distintas de las especificadas en el código 17.05.03 | [5 empty] | 2.36 | 5.3 | 12.508
Tierras y piedras distintas de las especificadas en el código 17 05 03, entregadas en vertedero.( RCD 17 05 04).
|  |  | Excavación en desmonte |  |  |  |  | 10.63 | 10.63 | 7.6 | 80.788
GG170600 | Partida | m³ | Carga y transporte de residuos valorizables | [5 empty] | 2 | 15.9 | 31.8
Carga y transporte de residuos valorizables (madera, metales, envases, plásticos, etc) generados en obra, incluido el canon de vertido.
GG170601 | Partida | ud | Suministro de big bag para recogida y transporte de residuos | [5 empty] | 2 | 2.02 | 4.04
Suministro de big bag para recogida y transporte de residuos.
GG170605 | Partida | m | Materiales de construcción que contienen amianto | [5 empty] | 3 | 30.21 | 90.63
Gestión en planta autorizada de materiales de construcción que contienen AMIANTO. (R.C.D 17 06 05).
GG170606 | Partida | m | Tubería antigua de abasticicmiento de riego | [5 empty] | 515 | 2.9 | 1493.5
Retirada, carga y transporte de tubería de riego de ploliethyleno a vertedero.
2 | Capítulo |  | RIEGO | [7 empty] | 11074.7134
MSD.RI.01 | Partida | ud | SONDEOS RIEGO ACTUAL | [5 empty] | 5 | 327.7311 | 1638.6555
Sondeo, localización e inspección de la red de riego existente, incluyendo identificación de trazados, arquetas, válvulas, tuberías y elementos auxiliares, mediante catas manuales puntuales y comprobación de funcionamiento. Incluye mano de obra especializada, medios auxiliares y señalización provisional. No incluye reparación ni sustitución de elementos.
MSD.RI.02 | Partida | m | APERTURA Y CIERRE DE ZANJAS 0.60X0.40 MI/DESBROCES | [5 empty] | 149.9 | 5.5042 | 825.0798
Apertura y cierre de zanja, en todo tipo de terrenos, por medios mecánicos de 0,6x0,40 m de dimensiones mínimas, relleno con materiales de la excavación exentos de piedras y formación de caballeros. Se valorará cuando sólo discurra un tubo la apertura con zanjadora, si bien el estado suelto del terreo poco asentado no garantiza la estabilidad de las paredes de la zanja. Se valorará también el uso de arado topo con reja vibrante previa aprobación de la dirección cuando sólo discurra una tubería por la zanja. El cálculo de zanjas se ha realizado contando con que puedan discurrir varias tuberías por cada zanja, durante la ejecución se valorará la optimización de enterrar varios tubos por la misma zanja, liquidandose únicamente los metros de zanja realmente ejecutados.con desbroce previo del terreno, incluyendo la retirada de plantaciones (poda, tala y/o destoconado de arbustos y árboles de cualquier porte), transporte de broza y demás material vegetal a gestor incluso canon de vertido.
MSD.RI.04 | Partida | ud | PURGAR CIRCUITOS | [5 empty] | 4 | 126.0504 | 504.2017
Purgado, limpieza y puesta en servicio de los circuitos de riego tras reparación o modificación de la red, incluyendo la retirada temporal de toberas/boquillas de los aparatos emergentes (aspersores y difusores), apertura de válvulas y paso de agua para arrastre de sedimentos, comprobación de presiones y caudales, reposición y ajuste de las toberas, verificación del correcto funcionamiento y alcance de los emisores. Incluye mano de obra especializada, pequeñas herramientas, medios auxiliares y desplazamientos dentro de la obra.
MSD.RI.05 | Partida | m | TUBERÍA POLIETILENO PE 100 PN 16 DIAM.EXT.63 MM | [5 empty] | 199.9 | 10.5042 | 2099.7899
Tubería de polietileno, presión nominal 16 kg/cm2, incluyendo parte proporcional de accesorios y piezas especiales electrosoldados para conectar a la red de riego a la tubería de abastecimiento.,... fabricada s/ normas UNE 51.131, totalmente instalada y probada, diámetro exterior 63 mm.
MSD.RI.06 | Partida | m | TUBERÍA POLIETILENO PE 100 PN 10 DIAM.EXT.63 MM | [5 empty] | 20 | 7.1429 | 142.8571
Tubería de polietileno, presión nominal 16 kg/cm2, incluyendo parte proporcional de accesorios y piezas especiales para conectar a la red de riego a la tubería de abastecimiento.,... fabricada s/ normas UNE 51.131, totalmente instalada y probada, diámetro exterior 63 mm.
MSD.RI.07 | Partida | m | TUBERÍA POLIETILENO PE 100 PN 10, DIAM.EXT.50 MM | [5 empty] | 10 | 5.8403 | 58.4034
Tubería de polietileno, presión nominal 10 kg/cm2, incluyendo parte proporcional de accesorios y piezas especiales para conectar a válvulas, bocas de riego, riego local,... fabricada s/ normas UNE 51.131, totalmente instalada y probada, diámetro exterior 50 mm.
MSD.RI.08 | Partida | m | TUBERÍA POLIETILENO PE 40 PN 6, DIAM.EXT.25MM | [5 empty] | 20 | 3.1513 | 63.0252
Tubería de polietileno, presión nominal 6 kg/cm2, incluyendo parte proporcional de accesorios y piezas especiales para conectar al riego localizado,... fabricada s/ normas UNE 51.131, totalmente instalada y probada, diámetro exterior 32 mm.
MSD.RI.10 | Partida | ud | INSTALACIÓN DE ELECTROVÁLVULA MAESTRA 200 PEB DE 2” 24V. | [5 empty] | 1 | 213.1092 | 213.1092
Suministro e instalación de electroválvulas MAESTRA POR CADA FASE modelo PEB-2000 de 2" rosca hembra BSP de 24v. Con regulador de caudal.Reforzada con fibra de vidrio marca Rainbird o equivalente, para el control automático de sectores de riego. Incluye:Conexión hidráulica con tubería de METÁLICOS GALVANIZADOS, con LLAVE DE PASO TIPO TULLER. Conexionado eléctrico de baja tensión (24 V) con cableado estanco, hasta colector o programador. Comprobación de estanqueidad y verificación del funcionamiento eléctrico e hidráulico. Alojamiento en arqueta técnica nueva.
MSD.RI.11 | Partida | ud | INSTALACIÓN DE ELECTROVÁLVULA PGA-IVM 200 DE 2" | [5 empty] | 4 | 173.1092 | 692.437
Suministro e instalación de electroválvulas modelo PGA-IVM 200 de 2" rosca hembra BSP. Instalación línea/ángulo. Con regulador de caudal y solenoide IVM (Integrated Valve Module), marca Rainbird o equivalente, para el control automático de sectores de riego. Incluye:Conexión hidráulicaConexión hidráulica con LLAVE DE PASO TIPO JIMTEN PP díametro de 63 mm. Conexionado eléctrico de baja tensión (24 V) con cableado estanco, hasta colector o programador. Comprobación de estanqueidad y verificación del funcionamiento eléctrico e hidráulico. Alojamiento en arqueta técnica nueva.
MSD.RI.13 | Partida | ud | REDUCTOR DE PRESIÓN DIAL PRS | [5 empty] | 5 | 113.4454 | 567.2269
Suministro y instalación de regulador de presión modelo PRS-Dial para válvulas PGA, PEB, PESB y BPE. Regula y mantiene una presión de salida constante de 1,04 a 6,9 bar dentro de ±0,21 bar, comprobado y en funcionamiento.
MSD.RI.14 | Partida | ud | ARQUETA SERIE VB HDPE RAINBIRD STD-H | [5 empty] | 5 | 60.2605 | 301.3025
Arqueta rectangular Estándar. Fabricada en HDPE. Cuerpo negro y tapa verde con tornillo hexagonal. Largo x ancho x alto = 59 x 49 x 30,7 cm. 13 lengüetas precortadas para el acceso de tuberías. Tapa con bordes biselados. Ranura para facilitar la extracción de la tapa. Alta resistencia a cargas laterales gracias a los laterales corrugados y una base ancha. Colocadas y niveladas.
MSD.RI.15 |  | ud | ARQUETA SERIE VB HDPE RAINBIRD VBJMBH | [5 empty] | 1 | 92.8151 | 92.8151
| Partida |  | Arqueta rectangular Jumbo. Fabricada en HDPE. Cuerpo negro y tapa verde con tornillo hexagonal. Largo x ancho x alto = 70,1 x 53,3 x 30,70,1 cm. 2 lengüetas precortadas para el acceso de tuberías. Tapa con bordes biselados. Ranura para facilitar la extracción de la tapa. Alta resistencia a cargas laterales gracias a los laterales corrugados y una base ancha.
MSD.RI.16 | Partida | ud | SENSOR DE CAUDAL UTLRASÓNICO DE 1½" UFS150BSP. | [5 empty] | 1 | 1710.6723 | 1710.6723
Instalación de sensor de Caudal Ultrasónico de 1½" UFS150BSP. Sensor de caudal por ultrasonido con rosca hembra BSP de 1½". Rango de caudal entre 114 - 24.984 l/h. Completamente terminado y en funcionamiento.
MSD.RI.18 | Partida | m | LÍNEA ELÉCTRICA BLUE SYSTEM 2X2,5 MM2 | [5 empty] | 199.9 | 3.1597 | 631.6168
Línea eléctrica de programador de riego, cable de 2 x 2,5 mm², Ø11mm. Se suministra en rollos de 500 m, para alimentación de electroválvulas por línea de zanjas para las tuberías de riego, instalada zanja y cintada a la tubería de riego, i/ excavación en zanja en terreno de consistencia dura, i/vulcanizado de empalmes con cinta especial y conectores estancos, instalada.
MSD.RI.19 | Partida | ud | CONOCTOR ELÉCTRICO ESTANCO WC20, | [5 empty] | 10 | 3.8992 | 38.9916
Suministro y instalación de conector eléctrico estanco WC20. Conector para un máximo de 3 cables de 4 mm² (600V máx).
MSD.RI.20 | Partida | m | PASATUBOS DE Ø63 COARRUGADO PARA CABLES | [5 empty] | 199.9 | 2.1849 | 436.7563
Suministro y colocación de tubo coarrugado de polietileno de doble pared de Ø63 mm para la linea de cable en todos los terrenos, incluyendo: colocación y alineado del tubo, relleno y compactado posterior con zahorra o material adecuado. Incluye medios auxiliares, herramientas y limpieza final de la zona.
MSD.RI.24 | Partida | ud | PROTECCIÓN DE LINEA LX IVM SD | [5 empty] | 1 | 147.3109 | 147.3109
Suministro e instalación de protección de línea LX IVM SD para sistemas IVM de 2 hilos
MSD.RI.25 | Partida | ud | SOLENOIDE CON MÓDULO IVM | [5 empty] | 5 | 137.563 | 687.8151
Suministro e instalación de solenoide LX IVM SOL. Solenoide con módulo IVM integrado para la conexión de válvulas comerciales RAIN BIRD al programador de 2 hilos ESP LX IVM. Completamente terminado y en funcionamiento.
MSD.RI.28 | Partida | ud | ASPERSOR EMERGENTE SERIE 5005 PLUS – RAIN BIRD (SUSTITUTO ASPERSOR SUPER 700 TORO) | [5 empty] | 5 | 27.1933 | 135.9664
Instalación de aspersor emergente Rain Bird serie 5005 Plus, de turbina, con sector y alcance regulables, adecuado para riego de zonas verdes y praderas de tamaño medio. La partida incluye: colocación del aspersor sobre codo oscilante o articulado, conexión a la red de riego existente mediante toma roscada, aplomado y nivelación a ras de terreno terminado, regulación de sector y alcance, ajuste de presión y caudal, comprobación de estanqueidad, pruebas de funcionamiento y puesta en marcha. Incluye mano de obra, pequeño material auxiliar, medios auxiliares y cuantos trabajos sean necesarios para su correcta ejecución.
MSD.RI.29 | Partida | ud | DIFUSOR EMERGENTE 1804 SAM – RAIN BIRD (SUSTITUTO Difusores S-70 TORO) | [5 empty] | 5 | 17.3361 | 86.6807
Instalación de difusor emergente Rain Bird modelo 1804 SAM, con sistema SAM (Seal-A-Matic) antidrenaje incorporado, adecuado para riego de zonas verdes, parterres y praderas, evitando el vaciado de la línea en pendientes. La partida incluye: colocación del cuerpo del difusor, conexión a la red de riego mediante toma roscada, instalación de boquilla compatible (incluida), aplomado y nivelación a ras de terreno terminado, ajuste de alcance y sector según diseño, comprobación de estanqueidad, pruebas de funcionamiento y puesta en marcha. Incluye mano de obra, pequeño material auxiliar, medios auxiliares y cuantos trabajos sean necesarios para su correcta ejecución.
3 | Capítulo |  | JARDINERIA | [7 empty] | 781.3613
MSD.JAR.01 | Partida | ud | PROTECCION INDIVIDUAL DE ARBOLADO | [5 empty] | 12 | 46.2185 | 554.6218
Protección del arbolado existente frente a daños durante la ejecución de las obras, mediante colocación de tubería flexible alrededor del tronco y protección exterior con tablas de encofrar, correctamente fijadas y separadas del tronco para evitar rozaduras. Incluye suministro de materiales, mano de obra, medios auxiliares, colocación, mantenimiento durante la obra y retirada final.
MSD.JAR.03 | Partida | ud | RESIEMBRA ZANJAS | [5 empty] | 149.9 | 1.5126 | 226.7395
Relleno y compactación de la zanja hasta 2m de anchura. Aporte de tierra vegetal en capa superior. Refino y nivelación del terreno. Siembra de mezcla de césped rústico o pradera herbácea. Tapado ligero, riego inicial y primer establecimiento de la cubierta vegetal. Mano de obra, maquinaria ligera y medios auxiliares necesarios para la correcta ejecución.

## RESUMEN PRESUPUESTO Y %
|  | 9% | 6% |  | 21%
| PEM | GG | BI | PEC | IVA (PEM+GG) | TOTAL
FASE I | 57647.1733 | 5188.2456 | 3458.8304 | 66294.2492 | 13195.438 | 79489.6872
FASE II | 59960.4592 | 5396.4413 | 3597.6276 | 68954.5281 | 13724.9491 | 82679.4773
FASE III | 30723.4465 | 2765.1102 | 1843.4068 | 35331.9635 | 7032.5969 | 42364.5604
| 148331.079 | 13349.7971 | 8899.8647 | 170580.7409 | 33952.984 | 204533.7249